## Home
No Modifique la Configuracion
Este software es de Matrices de Precios Unitarios, es DEMO es decir esta limitado intencionalmente, en este Software se dara cuenta de la capacidad para la elaboracion de Matrices de Precios Unitarios, y Presupuestos en este Demo puede ver todos y cada uno de los comandos, pero esta limitado a crear Precios Unitarios y Presupuestos, se han incluido algunas Matrices y un Presupuesto, como ejemplos. Para adquirir la version completa contacte a Alberto Guzman, albertoguz@rogers.com o info@armarburr.com el costo de este Software es de $40CAD Dollars contacteme para decirle como envie su pago.

## Informacion
Informacion General y Uso del Programa
Procedimiento
| Estructura del Programa | Como se muestra en el diagrama de flujo de la figura anterior la estructura esta en base al procedimiento tradicional de la elaboracion de Presupuestos en la Industria de Construccion para los Paises de Habla Ispana: Informacion general de su Obra: (Ubicacion de la Obra, Nombre de su Cliente ), Informacion general de su Empresa: (Nombre de su Empresa) Parametros Generales de su Obra, (Factor de Indirectos, Factor de Salario Real, Porcentaje de Herramienta), Informacion General de los Insumos de la Obra, ( Obra de Mano, Materiales, Maquinaria), Estructura de su Presupuesto ( Partidas Generales de Trabajo) y en base a este El Presupuesto General de Obra.(Integracion de la Partidas Presupuestales de Trabajo con las Cantidades de Obra Reales).
| Como iniciar un presupuesto desde el Inicio? | Primero respalde el programa principal en otro folder de trabajo, posteriormente inicie colocando los Factores generales por ejemplo Factor de Herramineta, Factor de Indirectos, Factor de Salario Real, tambien es importante la Identidicacion de La obra y de Ud. como contratista o Empresa, despues inicie a crear los Precios Basicos si es que los hay y los Precios Unitarios, una vez creados se generan automaticamente las partidas en las cuales se almacenaran los Precios Unitarios dependiendo de la especialidad del P.U.
| Factores Generales | Factor de Indirectos el cual depende directamente de los gastos directos e indirectos en la administracion de su obra para calcularlo haga click en la Hoja FacInd Factor de Salario Real, para el calculo del Salario Real que le sera remunerado al trabajador es necesario Integrarlo con todos los gastos y prestaciones que por ley tiene derecho Porcentaje de Herramienta este se aplicara como un porcentaje sobre la Obra de Mano el cual se considera en un rango de 2% a 6% Informacion general de Ud. y su Obra, para cada uno de sus trabajos Ud. puede cambiar esta identificaciones.
| Insumos | Insumos de Obra de Mano esta se considera como la fuerza de trabajo necesaria para la ejecucion de sus trabajos. Ingrese la Obra de Mano directamente en la Hoja " OdeMano" Insumos de Materales, los Materales necesarios para la correcta ejecucion de sus trabajos, especificando los costos reales. Ingrese los Materiales directamente en la Hoja " Material " Insumos de Maquinaria, la Maquinaria en caso se considera necesaria para la ejecucion de los trabajos. Ingrese la Maquinaria directamente en la Hoja " Maquinaria "
| Elaboracion de Matrices de Precios Unitarios | Una vez que Ud. Ya tiene tos los Insumos que intervienen en la elabporacion de su presupuesto el siguiente paso es elaborar las Matrices de sus Precios Unitarios: 1.- Elija la Partida a la cual pertenecera este Precio Unitario, I dentifica a que Partida pertenece este Precio Unitario, con esto una vez que termine la elaboracion del Precio Unitario seran incluidos en la Hoja de la Partida que selecciono previamente el Codigo, Descripcion, Unidad, Precio Unitario. 2.- Descriva claramente el Concepto de la Matriz de su Precio Unitario. en esta descripcion del Concepto Ud. deve de descrivir en que consiste, los alcances del P.U. que incluye y que no incluye, de manera de no dejar alguna duda sobre los alcances del P.U. 3.- Unidad de Medida, identifique en que Unidad se cuantificara este P.U. 4.- Elejir la Obra de Mano necesaria para la ejecucion de los trabajos de acuerdo al rendimiento por la Unidad de Medida. 5.- Elejir los Materiales que se necesiten para la elaboracion del P.U. considerando las cantidades necesaria de acuerdo a la Unidad de Medida. 6.- Elejir la Maquinaria que se necesite para la ejecucion del P.U.
| Elaboracion del Presupuesto | Una vez que ya tiene elaboradas la Matrices de sus Precios Unitarios automaticamente el Programa ha agrupado los Precios Unitarios por Partidas de acuerdo a la identificacion previa. Para la creacion de su Presupuesto Haga Click en "Crear Presupuesto" y siga los siguientes pasos: 1.- Haga Click en la primer Partida que desea aparezca en su Presupuesto, 2.- Elija los Conceptos que desea incluir en su Presupuesto, solo haga click para seleccionarlo ( si desea removerlo solo vuelva hacer click en el mismo). 3.- Repita el paso anterior tantos conceptos desee incluir para todas las Partidas que dese considerar. 4.- Haga Click en "Crear Presupuesto" para terminar la elaboracion.
| Mantenimiento del Programa e Informacion | Para el mejor funcionamiento del programa Le recomendamos no alterar ninguna celda que este blockeada
Le recomendamos tener actualizados los Insumos de la Obra de Mano, Materiales y Maquinaria con la escalacion respectiva
Estructura del Programa
Factor de Indirectos
Porcentaje de Herramienta
Maquinaria
Obra de Mano
Materiales
Factor de Salario Real
Informacion de su Obra
Primero Ingresar
Factores Generales
Segundo Ingresar
Insumos
Tercero Elaboracion de
Matrices Precios Unitarios
Matrices de
Precios Unitarios para: Preliminares
Excavaciones
Acarreos
Concretos
Aceros
Cimbras
Muros
Cimentacion
Estructuras
Etc.
Cuarto Elaboracion del
Presupuesto
Preliminares
Sub total $_____
Excavaciones
Sub total $_____
Acarreos
Sub total $_____
Concretos
Sub total $_____
.
.
.
Total $_____
Antes de
Iniciar!!
Informacion
FacInd
FacSalReal
Herramienta
Informacion General
Informacion
Obra de Mano
Materiales
Maquinaria
Informacion
Matrices
Informacion
Informacion

## FacInd
Factor de Indirectos
1. Honorarios Sueldos y Prestaciones
| Personal Directivo |  | 0.01
| Personal Tecnico |  | 0.02
| Personal Administrativo |  | 0.03
| Personal de Servicio |  | 0.01
II. Depreciacion, Mantenimiento y Rentas
| Edificios y Locales |  | 0.01
| Locales de Mantenimiento |  | 0.01
| Bodegas |  | 0.01
| Instalaciones Generales |  | 0.01
| Muebles y Enceres |  | 0.01
III. Servicios Externos y Consultoria
| Estudios e Investigaciones |  | 0.01
| Cursos y Capacitacion |  | 0.01
IV. Fletes y Acarreos
| Equipos de Construccion |  | 0.01
| Mobiliario |  | 0.01
V. Gastos de Oficina
| Correo y Comunicaciones |  | 0.01
| Papeleria y Utiles |  | 0.01
| Copias |  | 0.01
| Energia Electrica |  | 0.01
| Consumos Menores |  | 0.01
VI. Seguros y Fianzas
| Servicios |  | 0.01
| Fianzas |  | 0.01
VII. Trabajos Auxiliares
| Oficina de Obra |  | 0.01
| Bodega de Obra |  | 0.01
| Letreros y Senales |  | 0.01
|  | Total | 0.26
Factor de Salario Real
I. Datos Generales
| Prestaciones en Especie |  | 1.05
| Prestaciones en Dinero |  | 1
| Invalidez y Vida |  | 1.75
| Cesantia en edad Avanzada |  | 3.15
| Riesgos de Trabajo |  | 7.588
| Guarderias |  | 1
| Salario Base |  | 30.2
| Cuota Fija |  | 13.9
65.638 | Exedente de Salario Base |  | 6
II. Dias Pagados Anualmente
| Dias Calendario |  | 365.25
| Prima Vacacional |  | 1.5
| Aguinaldo por Ley |  | 15
| Dias Equivalentes por Horas Extras |  | 0
| Prestaciones por Contrato de Trabajo |  | 0
| Prima Dominical |  | 0.25
412.2 | Salario Base de la Empresa |  | 30.2
III. Dias Trabajados anualmente
| Dias Calendario |  | 365.25
IV. Disa No Trabajados
| Domingos |  | 52
| Dias Festivos por Ley |  | 7.17
| Dias por Costumbre |  | 5
| Dias Sindicato |  | 4
| Vacaciones |  | 6
| Permisos y Enfermedades |  | 4
| Condiciones Climatologicas |  | 5
Calculos
| Total dias Trabajados anualmente |  | 282.08
| Factor Salario Base Integrado |  | 1.4613
| Salario Base Integrado |  | 44.1309
2.3182
| Factor de Salario Real Integrado |  | 2.3182
Informacion

## Ident
Informacion General No Mueva la Informacion de Ninguna de Estas Celdas
Factores de
Factores Generales |  |  | Herramienta
2
Factor de Herramienta (%) : | 3 |  | 3
3.5
Factor de Indirectos (%): | 0.26 |  | 4
4.5
Factor de Salario Real : | 2.3182 |  | 5
5.5
6
NO MUEVA ESTAS CELDAS
Identificacion del Proyecto de Obra
Nombre del Cliente: |  | Almacen del Norte del Norte S.A de C.V.
Nombre de la Obra: |  | Remodelacion General de Oficinas Generales
Ubicacion de la Obra: |  | Camino Sta. Teresa
Nombre de su Empresa: |  | Constructora Santa Fe
Revizar El Factor de Indirectos
Revisar Factor de Salario Real
Information
Informacion General
Recuerde
la informacion relacionada con su trabajo aparece enlazada con los Precios Basicos y Precios Unitarios, significa que si UD. Hace un cambio en las celdas, este cambio se reflejara EN TODOS LOS PRECIOS y PRESUPUESTO esto es mucha utilidad para UD. Debido a que no necesita estar creando una y otra vez Basicos y Precios Unitarios, para diferentes Obras de trabajo y para afinar el presupuesto a la cantidad deseada.

## OdeMano
Clave | Descripcion | Unidad | Costo Unitario | Insumo Obra de Mano |  |  | 100% | 95% | 90% | 85% | 80% | 75% | 70% | 65% | 60% | 55% | 50% | 45% | 40% | 35% | 30% | 25% | 20% | 15% | 10% | 5% | 0% | -5% | -10% | -15% | -20% | -25% | -30% | -35% | -40% | -45% | -50% | -55% | -60% | -65% | -70% | -75% | -80% | -85% | -90% | -95% | -100%
OBRAM-05 | AYUDANTE GENERAL | JOR | 44.05 |  |  |  | 100% | 95% | 90% | 85% | 80% | 75% | 70% | 65% | 60% | 55% | 50% | 45% | 40% | 35% | 30% | 25% | 20% | 15% | 10% | 5% | 0% | -5% | -10% | -15% | -20% | -25% | -30% | -35% | -40% | -45% | -50% | -55% | -60% | -65% | -70% | -75% | -80% | -85% | -90% | -95% | -100%
OBRAM-10 | PEON | JOR | 44.05
OBRAM-15 | PEON DE ALBAÑILERIA | JOR | 44.05
OBRAM-20 | AGUADOR | JOR | 44.05
OBRAM-25 | BANDERERO | JOR | 44.05
OBRAM-30 | AYUDANTE CLASE B | JOR | 46.89
OBRAM-35 | AYUDANTE DE ALBAÑILERIA | JOR | 46.89
OBRAM-40 | AYUDANTE DE CARPINTERO DE OBRA NEGRA | JOR | 46.89
OBRAM-45 | AYUDANTE DE FIERRERO | JOR | 46.89
OBRAM-50 | AYUDANTE DE AZULEJERO | JOR | 46.89
OBRAM-55 | AYUDANTE DE YESERO | JOR | 46.89
OBRAM-60 | AYUDANTE DE PINTOR | JOR | 46.89
OBRAM-65 | AYUDANTE DE HERRERO | JOR | 46.89
OBRAM-70 | AYUDANTE DE SOLDADOR | JOR | 46.89
OBRAM-75 | AYUDANTE DE OPERADOR | JOR | 46.89
OBRAM-80 | AYUDANTE DE ELECTRICISTA | JOR | 46.89
OBRAM-85 | AYUDANTE DE PLOMERO | JOR | 46.89
OBRAM-90 | AYUDANTE DE MOSAIQUERO | JOR | 46.89
OBRAM-95 | AYUDANTE DE PASTERO | JOR | 46.89
OBRAM-100 | AYUDANTE DE CARPINTERO DE BANCO | JOR | 51.16
OBRAM-105 | AYUDANTE DE VIDRIERO | JOR | 51.16
OBRAM-110 | AYUDANTE DE ALUMINERO | JOR | 46.89
OBRAM-115 | AYUDANTE DE TOPOGRAFO | JOR | 46.89 |  |  | 0.1
OBRAM-120 | AYUDANTE DE TUBERO | JOR | 46.89 |  | Factor de Escalacion de Obra de Mano
OBRAM-125 | AYUDANTE DE CANTERO | JOR | 51.16
OBRAM-130 | AYUDANTE DE RADIOLOGO | JOR | 51.16
OBRAM-135 | AYUDANTE DE JARDINERO | JOR | 46.89
OBRAM-140 | AYUDANTE DE HOJALATERO | JOR | 46.89
OBRAM-145 | AYUDANTE DE MECANICO DE REFRIGERACION | JOR | 52.58
OBRAM-150 | AYUDANTE CLASE A | JOR | 51.16
OBRAM-155 | AYUDANTE DE SOLDADOR | JOR | 51.16
OBRAM-160 | AYUDANTE DE MECANICO TORNERO | JOR | 51.16
OBRAM-165 | AYUDANTE DE BARRETERO | JOR | 51.16
OBRAM-170 | AYUDANTE DE LABORATORISTA | JOR | 51.16
OBRAM-175 | OFICIAL ALBAÑIL | JOR | 71.05
OBRAM-180 | CARPINTERO DE OBRA NEGRA | JOR | 71.05
OBRAM-185 | FIERRERO OBRA NEGRA | JOR | 71.05
OBRAM-190 | AZULEJERO | JOR | 71.05
OBRAM-195 | YESERO | JOR | 71.05
OBRAM-200 | PINTOR | JOR | 71.05
OBRAM-205 | HERRERO EN TALLER | JOR | 71.05
OBRAM-210 | SOLDADOR | JOR | 71.05
OBRAM-215 | ELECTRICISTA | JOR | 86.68
OBRAM-220 | PLOMERO | JOR | 86.68
OBRAM-225 | MOSAIQUERO | JOR | 71.05
OBRAM-230 | PASTERO | JOR | 71.05
OBRAM-235 | CARPINTERO DE BANCO | JOR | 86.68
OBRAM-240 | POBLADOR | JOR | 86.68
OBRAM-245 | TUBERO LINEAS DE 1¬. | JOR | 86.68
OBRAM-250 | TUBERO LINEAS DE 2¬. | JOR | 86.68
OBRAM-255 | TALADOR | JOR | 72.47
OBRAM-260 | JARDINERO | JOR | 72.47
OBRAM-265 | OFICIAL AUXILIAR EN INSTALACION | JOR | 72.47
OBRAM-270 | BARRETERO | JOR | 46.89
OBRAM-275 | MANIOBRISTA DE MOTO BOMBA | JOR | 51.16
OBRAM-280 | CADENERO | JOR | 48.31
OBRAM-285 | AUXILIAR DE TOPOGRAFO | JOR | 72.47
OBRAM-290 | TOMADOR DE TIEMPO | JOR | 48.31
OBRAM-295 | CHECADOR DE MATERIALES | JOR | 56.84
OBRAM-300 | ALBAÑIL ESPECIALIZADO | JOR | 81
OBRAM-305 | CANTERO PARA RESTAURACION | JOR | 81
OBRAM-310 | EBANISTA DE MUEBLES | JOR | 89.52
OBRAM-315 | ALUMINERO | JOR | 89.52
OBRAM-320 | SOLDADOR CALIFICADO | JOR | 89.52
OBRAM-325 | MECANICO TORNERO | JOR | 93.79
OBRAM-330 | TAPICERO | JOR | 72.47
OBRAM-335 | MECANICO AUTOMOTRIZ | JOR | 86.68
OBRAM-340 | ELECTRICISTA EN INSTALACION | JOR | 86.68
OBRAM-345 | HERRERO EN CAMPO | JOR | 86.68
OBRAM-350 | ELECTRICISTA BAJA TENSION | JOR | 86.68
OBRAM-355 | ELECTRICISTA ALTA TENSION | JOR | 88.1
OBRAM-360 | OFICIAL ELECTROMECANICO | JOR | 92.37
OBRAM-365 | TECNICO EN EMBOBINADO A | JOR | 89.52
OBRAM-370 | TECNICO EN EMBOBINADO B | JOR | 81
OBRAM-375 | MANIOBRISTA EN MONTAJE Y EQUIPO | JOR | 81
OBRAM-380 | PLOMERO CALIFICADO | JOR | 89.52
OBRAM-385 | VIDRIERO | JOR | 81
OBRAM-390 | COLOCADOR | JOR | 81
OBRAM-395 | CERRAJERO | JOR | 89.52
OBRAM-400 | OFICIAL HOJALATERO | JOR | 71.05
OBRAM-405 | MECANICO EN REFRIGERACION | JOR | 129.31
OBRAM-410 | OPERADOR DE VIBRADOR | JOR | 45.47
OBRAM-415 | OPERADOR DE BOMBA | JOR | 45.47
OBRAM-420 | OPERADOR DE REVOLVEDORA DE 1/2 SACO | JOR | 45.47
OBRAM-425 | OPERADOR DE REVOLVEDORA DE 1 SACO | JOR | 65.37
OBRAM-430 | OPERADOR DE REVOLVEDORA DE 2 SACO | JOR | 72.47
OBRAM-435 | OPERADOR DE MALACATE | JOR | 48.31
OBRAM-440 | OPERADOR DE EQUIPO LIGERO | JOR | 72.47
OBRAM-445 | OPERADOR DE VEHICULO MEDIANO | JOR | 89.52
OBRAM-450 | OPERADOR DE VEHICULO PESADO | JOR | 120.79
OBRAM-455 | OPERADOR DE MAQUINA PESADA | JOR | 129.31
OBRAM-460 | OPERADOR DE PULIDORA | JOR | 48.31
OBRAM-465 | OPERADOR DE CORTADORA | JOR | 56.84
OBRAM-470 | OPERADOR DE PISTOLA DE AIRE | JOR | 75.31
OBRAM-475 | OPERADOR DE BULDOZER | JOR | 120.79
OBRAM-480 | CHOFER DE CAMION DE CARGA EN GENERAL | JOR | 89.52
OBRAM-485 | CHOFER DE CAMIONETA CON GRUA | JOR | 89.52
OBRAM-490 | CHOFER OPERADOR DE VEHICULO C/GRUA | JOR | 95.21
OBRAM-495 | OPERADOR DE DRAGA | JOR | 129.31
OBRAM-500 | OPERADOR DE TRAXCAVO NEUMATICO/ORUGA | JOR | 129.31
OBRAM-505 | LABORATORISTA A | JOR | 72.47
OBRAM-510 | LABORATORISTA B | JOR | 71.05
OBRAM-515 | LABORATORISTA C | JOR | 72.47
OBRAM-520 | LABORATORISTA D | JOR | 65.37
OBRAM-525 | AUXILIAR DE LABORATORISTA E | JOR | 46.89
OBRAM-530 | LABORATORISTA DE MECANICA DE SUELOS | JOR | 93.79
OBRAM-535 | LABORATORISTA DE REVELADO | JOR | 93.79
OBRAM-540 | SUPERVISOR DE LABORATORISTA A | JOR | 120.79
OBRAM-545 | SUPERVISOR DE LABORATORISTA B | JOR | 108
OBRAM-550 | JEFE DE LABORATORIO A | JOR | 150.63
OBRAM-555 | JEFE DE LABORATORIO B | JOR | 130.73
OBRAM-560 | CABO | JOR | 71.05
OBRAM-565 | CABO DE OFICIOS | JOR | 71.05
OBRAM-570 | CABO ELECTROMECANICO | JOR | 88.1
OBRAM-575 | SOBRESTANTE EN GENERAL | JOR | 93.79
OBRAM-580 | BODEGUERO | JOR | 51.16
OBRAM-585 | VELADOR | JOR | 46.89
OBRAM-590 | JEFE MANIOBRISTA | JOR | 120.79
OBRAM-595 | AUXILIAR DE INGENIERO | JOR | 106.58
OBRAM-600 | MAESTRO DE OBRA | JOR | 150.63
OBRAM-605 | AYUDANTE DE OFICINA | JOR | 41.21
OBRAM-610 | MECANOGRAFO (A) | JOR | 46.89
OBRAM-615 | RECEPCIONISTA EN GENERAL | JOR | 46.89
OBRAM-620 | TAQUIMECANOGRAFO EN ESPAÑOL | JOR | 51.16
OBRAM-625 | SECRETARIA A | JOR | 62.52
OBRAM-630 | SECRETARIA B | JOR | 78.16
OBRAM-635 | SECRETARIA C | JOR | 92.37
OBRAM-640 | DIBUJANTE A | JOR | 55.42
OBRAM-645 | DIBUJANTE B | JOR | 68.21
OBRAM-650 | DIBUJANTE C | JOR | 82.42
OBRAM-655 | DIBUJANTE D | JOR | 93.79
OBRAM-660 | AUXILIAR DE CONTABILIDAD | JOR | 62.52
OBRAM-665 | AYUDANTE DE CONTADOR | JOR | 62.52
OBRAM-670 | TECNICO RADIOLOGO | JOR | 92.37
OBRAM-675 | TECNICO PERFORISTA | JOR | 92.37
OBRAM-680 | PASANTE DE INGENIERO | JOR | 63.95
OBRAM-685 | PASANTE DE ARQUITECTO | JOR | 63.95
OBRAM-690 | CONTADOR A | JOR | 143.52
OBRAM-695 | INGENIERO A | JOR | 143.52
OBRAM-700 | INGENIERO B | JOR | 218.83
OBRAM-705 | INGENIERO C | JOR | 287.04
OBRAM-710 | INGENIERO D | JOR | 355.25
OBRAM-715 | INGENIERO E | JOR | 424.88
OBRAM-720 | INGENIERO F | JOR | 487.4
OBRAM-725 | INGENIERO G | JOR | 578.35
OBRAM-730 | INGENIERO H | JOR | 647.98
OBRAM-735 | ARQUITECTO A | JOR | 136.42
OBRAM-740 | ARQUITECTO B | JOR | 218.83
OBRAM-745 | ARQUITECTO C | JOR | 287.04
OBRAM-750 | ARQUITECTO D | JOR | 355.25
OBRAM-755 | ARQUITECTO E | JOR | 424.88
OBRAM-760 | ARQUITECTO F | JOR | 487.4
OBRAM-765 | ARQUITECTO G | JOR | 578.35
OBRAM-770 | ARQUITECTO H | JOR | 647.98
OBRAM-775 | JEFE DE POZO | JOR | 157.73
OBRAM-780 | PERFORADOR | JOR | 135
OBRAM-785 | MECANICO | JOR | 129.31
OBRAM-790 | AYUDANTE DE PERFORADOR (CHANGO) | JOR | 93.79
OBRAM-795 | AYUDANTE DE PERFORACION (DE PISO) | JOR | 52.58
OBRAM-800 | AYUDANTE DE SOLDADOR | JOR | 52.58
OBRAM-805 | AYUDANTE DE MECANICO | JOR | 52.58
OBRAM-810 | OPERADOR DE REGISTRO ELECTRICO O T.V. | JOR | 157.73
Obra de Mano
Importante toda los valores de la Obra de Mano estan encadenados con su trabajo, es decir con Precios Basicos y Precios Unitarios y estos a su vez con el Presupuesto Final; significa que si UD. Hace un cambio en las celdas, este cambio se reflejara EN TODOS LOS PRECIOS y PRESUPUESTO esto es de mucha utilidad para UD. Debido a que no necesita estar creando una y otra vez Basicos y Precios Unitarios, para diferentes Obras de trabajo; Si desea escalar la Obra de Mano seleccione el Porcentaje de Incremento o Decremento el la Celda de abajo

## Material
Clave | Descripcion | Unidad | Costo Unitario | Insumo Materiales |  |  | 100% | 95% | 90% | 85% | 80% | 75% | 70% | 65% | 60% | 55% | 50% | 45% | 40% | 35% | 30% | 25% | 20% | 15% | 10% | 5% | 0% | -5% | -10% | -15% | -20% | -25% | -30% | -35% | -40% | -45% | -50% | -55% | -60% | -65% | -70% | -75% | -80% | -85% | -90% | -95%
MAT-05 | ALAMBRE RECOCIDO No. 16 | KG | 4.91
MAT-10 | ALAMBRE RECOCIDO No. 18 | KG | 5.06
MAT-15 | ARMADURA SOLDADA PARA CASTILLO ARMEX 15x15-4 | ML | 9.5
MAT-20 | ARMADURA SOLDADA PARA CASTILLO ARMEX 15x20-4 | ML | 10.1
MAT-25 | ARMADURA SOLDADA PARA CASTILLO ARMEX 15x25-4 | ML | 12.83
MAT-30 | ARMADURA SOLDADA PARA CASTILLO ARMEX 15x30-4 | ML | 13.64
MAT-35 | ARMADURA SOLDADA PARA CASTILLO ARMEX 12x20-4 | ML | 7.52
MAT-40 | ARMADURA SOLDADA PARA CASTILLO ARMEX 12x25-4 | ML | 8.06
MAT-45 | CLAVO DE 2 1/2" A 3 1/2" | KG | 5.34
MAT-50 | MALLA ELECTROSOLDADA TECNOMALLA 6x6-10/10 | M2 | 6.21
MAT-55 | VARILLA A. R. FY=6000 KG/CM2 No 2.5 (5/16") | TON | 2921.74
MAT-60 | VARILLA A. R. FY=6000 KG/CM2 No 8 (1") | KG | 2.92
MAT-65 | ALAMBRON LISO DE 1/4" (No. 2) | KG | 4.08
MAT-70 | VARILLA FY=4200 KG/CM2 No 3 (3/8") | KG | 3.2
MAT-75 | VARILLA FY=4200 KG/CM2 No 4 (1/2") | TON | 3200
MAT-80 | REFUERZO HORIZONTAL PARA MURO DE BLOCK | ML | 2.5
MAT-85 | FESTERMIX R.R | CUB | 189.15
MAT-90 | CALHIDRA EN SACO | TON | 726.08
MAT-95 | CEMENTO BLANCO EN SACO | TON | 2304.34
MAT-100 | CEMENTO NORMAL GRIS TIPO I EN SACO | TON | 1173.91 |  | Factor de Escalacion para los Materiales
MAT-105 | MORTERO EN SACO | TON | 747.82 |  |  | 0.15
MAT-110 | CEMENTO GRIS R. RAPIDA | TON | 1173.91
MAT-115 | CEME-TECH | TON | 800
MAT-120 | CEME-TECH-2 | TON | 800
MAT-125 | PLASTOCEMENTO | TON | 800
MAT-130 | YESO EN SACO | TON | 540.43
MAT-135 | AGUA DE TOMA MUNICIPAL | M3 | 2.21
MAT-140 | ARENA | M3 | 85.5
MAT-145 | GRAVA | M3 | 85.5
MAT-150 | GRAVA CEMENTADA | M3 | 55.8
MAT-155 | POLVO DE MARMOL | TON | 295.65
MAT-160 | TEPETATE PARA PLATAFORMA DE CIMENTACION | M3 | 57.97
MAT-165 | POLIETILENO TUB. COLOR NEGRO CAL. 600, AISLANTE IMPERM. /LOSA DE CIMENT. Y TERRENO COMPACT.NAT. | M2 | 2.55
MAT-170 | AZULEJO 11x11 DIAMANTE (BRILLANTE) LAMOSA | M2 | 69.12
MAT-175 | AZULEJO 11x11, 9 CUADROS LAMOSA | M2 | 66.56
MAT-180 | BLOCK DE CONCRETO LIGERO 12x20x40 CM. CON FLETE | MIL | 3510
MAT-185 | BLOCK DE CONCRETO LIGERO 15x20x40 CM. CON FLETE | MIL | 3920
MAT-190 | BOVEDILLA DE ESPUMA DE POLIESTIRENO PARA ALIGERAR LOSA | M3 | 270
MAT-195 | ESPUMA DE POLIESTIRENO PARA ALIGERAR LOSA | M3 | 3.65
MAT-200 | ACEITE DORADO NORMAL PEMEX | LT | 12.57
MAT-205 | DIESEL | LT | 3.46
MAT-210 | GASOLINA NOVA PLUS | LT | 4.16
MAT-215 | CUADRILLA No. 103 (1 OP. DE REVOLV. DE 1 SACO + 7 PEONES) | JOR | 934.33
MAT-220 | JUEGO DE HERRAJES PARA VENTANA DE 2" | JGO | 10.37
MAT-225 | PERFILES DE FIERRO TUBULAR (DE LAMINA) 1/2" x 1" | KG | 8.1
MAT-230 | SOLDADURA INFRA DE 1/8" | KG | 26.11
MAT-235 | CARRETE DE HILO DE PLASTICO PARA TRAZO CALIBRE 10 | ROL | 12.87
MAT-240 | NIVEL PARA MEDICION K-E, TIPO DUMPY, MODELO 503 | PZA | 4007.99
MAT-245 | TRANSITO PARA MEDICION K-E, MODELO CH5 | PZA | 5335
MAT-250 | REVOLVEDORA PARA CONCRETO MIPSA-KOHLER R-10, 8 H.P., 1 SACO | HORA | 22.7
MAT-255 | BITUFLEX, IMPERMEABILIZANTE EMULSIONADO | CUB | 107.1
MAT-260 | FIELTRO ASFALTICO, ROLLO DE 3.5 M. | ROL | 123.25
MAT-265 | LADRILLO DE BARRO ROJO RECOCIDO 1.5x12.5x23.5 CM. | MIL | 921.73
MAT-270 | LOSETA SANTA JULIA ESMALTADA DE 1.8x29x29 CM. | M2 | 37.16
MAT-275 | ZOCLO SANTA JULIA SIN ESMALTE DE 1.3x7x30 MC. | M2 | 17.85
MAT-280 | MADERA DE PINO DE 3A. PARA CIMBRA COMUN EN ZAPATAS | PT | 7.11
MAT-285 | MADERA DE PINO DE 3A. EN DUELA DE 1"x4" | PT | 7.11
MAT-290 | MADERA DE PINO DE 3A. EN POLIN DE 4"x4" | PT | 4.1
MAT-295 | MADERA DE PINO DE 3A. EN TABLON DE 1 1/2"x12" | PT | 4.76
MAT-300 | TRIPLAY DE PINO DE 16 MM. 1 CARA | HOJA | 331.09
MAT-305 | APLANADORA TRES RODILLOS COMPACTO-HUBER DE 10 A 14 T 73 H. P. | PZA | 589288.77
MAT-310 | CAMION DE VOLTEO FAMSA DE 7 M3 MOTOR DIESEL 140 H. P. | PZA | 402019.34
MAT-315 | CARGADOR FRONTAL DE RUEDAS CATERPILLAR 910 MOT/DIESEL 65 H. P. | PZA | 736933.09
MAT-320 | JUEGO DE 4 LLANTAS P/CARGADOR FRONTAL 910 MED. 15-5-25 | JGO | 37971.24
MAT-325 | JUEGO DE 6 LLANTAS P/CAMION MED. 11.00-20,12 | JGO | 9856.26
MAT-330 | JUEGO DE 6 LLANTAS P/MOTONIVELADORA 210-B, 120-G | JGO | 19566.12
MAT-335 | MOTONIVELADORA CATERPILLAR 120 G MOTOR DIESEL 125 H.P. | PZA | 1589231
MAT-340 | REVOLVEDORA MIPSA-KOHLER R-10, 8 H.P., 1 SACO | PZA | 13880
MAT-345 | TRACTOR SOBRE ORUGAS CATERPILLAR D4E MOTOR DIESEL 80 H. P. | PZA | 944280.73
MAT-350 | VIBRADOR DYNAPAC-KOHLER K-91, 4 H. P. LONGITUD 14 PIES | PZA | 8768
MAT-355 | ACCESORIOS PARA BAÑO DE PORCELANA I. S. L-500 7 PIEZAS COLOR | PZA | 112.41
MAT-360 | TUBERIA DE ASBESTO CEMENTO DE 1MTO DE DIAMETRO CED A-5 | ML | 1350
MAT-365 | BOTIQUIN GADI MODELO 110 (HOJAS CORREDIZAS) DE 40x60 CM. | PZA | 112
MAT-370 | INODORO IDEAL STANDARD OLIMPICO, COLOR | PZA | 1309.51
MAT-375 | JUEGO DE PIJAS PARA INODORO | JGO | 4.68
MAT-380 | JUNTAS PARA INODORO | PZA | 3.3
MAT-385 | LAVABO CON PEDESTAL IDEAL STANDARD MAZATLAN, COLOR | PZA | 986.55
MAT-390 | MEZCLADORA PARA LAVABO TALADROS JUNTA H. TRITON CROMO H-7406-T | PZA | 172.05
MAT-395 | PINTURA ANTICORROSIVA (PRIMER) COMEX | LT | 24.44
MAT-400 | PINTURA COMEX VINIMEX | LT | 26.62
MAT-405 | PINTURA ESMALTE COMEX | LT | 29.9
MAT-410 | SELLADOR VINILICO COMEX | LT | 12.71
MAT-415 | THINER | LT | 6.48
MAT-420 | TABIQUE COMUN DE BARRO ROJO RECOCIDO DE 7x 14x28 CM. | MIL | 921.73
MAT-425 | TABIQUE COMUN DE BARRO ROJO RECOCIDO DE 5.5x 12.5x25 CM. | MIL | 921.73
Los Materiales
Importante todos los valores de los Materiales estan encadenados con su trabajo, es decir con Precios Basicos y Precios Unitarios y estos a su vez con el Presupuesto Final; significa que si UD. Hace un cambio en las celdas, este cambio se reflejara EN TODOS LOS PRECIOS y PRESUPUESTO esto es de mucha utilidad para UD. Debido a que no necesita estar creando una y otra vez Basicos y Precios Unitarios, para diferentes Obras de trabajo; Si desea escalar la Obra de Mano seleccione el Porcentaje de Incremento o Decremento el la Celda de abajo

## Maquinaria
Clave | Descripcion | Unidad | Costo Horario | Insumo Maquinaria |  |  | 100% | 95% | 90% | 85% | 80% | 75% | 70% | 65% | 60% | 55% | 50% | 45% | 40% | 35% | 30% | 25% | 20% | 15% | 10% | 5% | 0% | -5% | -10% | -15% | -20% | -25% | -30% | -35% | -40% | -45% | -50% | -55% | -60% | -65% | -70% | -75% | -80% | -85% | -90%
EQUI-05 | VIBRADOR PARA CONCRETO DYNAPAC-KOHLER K-91 4 H.P. LONGITUD 14 PIES | Hora | 10.58
EQUI-10 | VIBRADOR PARA CONCRETO DYNAPAC-KOHLER K-91 4 H.P. LONGITUD 14 PIES INCLUYE OPERACION | Hora | 24.71
EQUI-15 | REVOLVEDORA PARA CONCRETO MYPSA-KOHLER R-5 4 H.P. 1/2 SACO | Hora | 13.41
EQUI-20 | REVOLVEDORA PARA CONCRETO MYPSA-KOHLER R-5 4 H.P. 1/2 SACO, INCLUYE OPERACION | Hora | 68.85
EQUI-25 | REVOLVEDORA PARA CONCRETO MIPSA-KOHLER R-10 8 H.P. 1 SACO | Hora | 20.36
EQUI-30 | REVOLVEDORA PARA CONCRETO MYPSA-KOHLER R-10 4 H.P. 1 SACO INCLUYE OPERACION | Hora | 107.1
EQUI-35 | REVOLVEDORA PARA CONCRETO MYPSA-WISCONSIN R-20 30 H.P. 2 SACOS | Hora | 107.32
EQUI-40 | REVOLVEDORA PARA CONCRETO MYPSA-WISCONSIN R-20 30 H.P. 2 SACOS INCLUYE OPERACION | Hora | 195.43
EQUI-45 | MALACATE 1 TON MOTOR KOHLER K-301 12 H.P. CON ACCESORIOS COMPLETOS | Hora | 32.01
EQUI-50 | MALACATE 1 TON MOTOR KOHLER K-301 12 H.P. CON ACCESORIOS COMPLETOS, INCLUYE OPERACION | Hora | 53.49
EQUI-55 | MALACATE 2 TON MOTOR WISCONSIN WHAD 30 H.P. CON ACCESORIOS COMPLETOS | Hora | 108.54
EQUI-60 | MALACATE 2 TON MOTOR WISCONSIN WHAD 30 H.P. CON ACCESORIOS COMPLETOS, INCLUYE OPERACION | Hora | 140.35
EQUI-65 | BOMBA AUTOCEBANTE MODELO 8M MOTOR K-91 4 H.P. 2" CON ACCESORIOS COMPLETOS | Hora | 8.27
EQUI-70 | BOMBA AUTOCEBANTE MODELO 8M MOTOR K-91 4 H.P. 2" CON ACCESORIOS COMPLETOS INCLUYE OPERACION | Hora | 18.87
EQUI-75 | BOMBA AUTOCEBANTE MOD.12M MOTOR K-91 8 H.P. 2" CON ACCESORIOS COMPLETOS | Hora | 13.47
EQUI-80 | BOMBA AUTOCEBANTE MOD.12M MOTOR K-91 8 H.P. 2" CON ACCESORIOS, INCLUYE OPERACION | Hora | 24.07
EQUI-85 | BOMBA AUTOCEBANTE MODELO 18M MOTOR K-91 8 H.P. 3" CON ACCESORIOS COMPLETOS | Hora | 13.68
EQUI-90 | BOMBA AUTOCEBANTE MODELO 18M MOTOR K-91 8 H.P. 3" CON ACCESORIOS COMPLETOS, INCLUYE OPERACION | Hora | 24.28
EQUI-95 | BOMBA AUTOCEBANTE MODELO 30M MOTOR K-91 12 H.P.4" CON ACCESORIOS COMPLETOS | Hora | 19.87
EQUI-100 | BOMBA AUTOCEBANTE MODELO 30M MOTOR K-91 12 H.P.4" CON ACCESORIOS COMPLETOS, INCLUYE OPERACION | Hora | 30.47
EQUI-105 | SOLDADOR DE ARCO ELECTRICO MILLER MODELO M1250 CD TRANSFORMADOR RECTIFICADOR | Hora | 62.41
EQUI-110 | EQUIPO DE CORTE DE OXI-ACETILENO CON ACCESORIOS HARRIS | Hora | 21.81 |  | Seleccione el factor de escalacion de Maquinaria
EQUI-115 | CORTADORA DE CONCRETO TARGET EC 200 18 H.P. DISCO DE 14" MOTOR DE GASOLINA, INCLUYE OPERACION | Hora | 57.63 |  |  | 0.1
EQUI-120 | PULIDORA BLACK AND DECKER 4000 R.P.M. | Hora | 0.57
EQUI-125 | TALADRO BLACK AND DECKER TRABAJO LIGERO DE 1/4" | Hora | 0.23
EQUI-130 | TALADRO BLACK AND DECKER TRABAJO PESADO DE 1/4" | Hora | 0.25
EQUI-135 | PULIDORA DE PISO DE MARMOL | Hora | 0.57
EQUI-140 | NIVEL PARA MEDICION K-E, TIPO DUMPY, MODELO 503 | Hora | 1.09
EQUI-145 | TRANSITO PARA MEDICION K-E, MODELO CH5 | Hora | 100
EQUI-150 | COMPRESOR PORTATIL | Hora | 131.53
EQUI-155 | COMPRESOR INGRESOLL-RAND T250 250 P.C.M. MOTOR DIESEL 105 H.P. | Hora | 139.98
EQUI-160 | COMPRESOR PORTATIL MODELO DXL 600 200 H.P. | Hora | 291.18
EQUI-165 | EQUIPO PARA APLICACION DE CHORRO DE ARENA C/ACC. | Hora | 3.34
EQUI-170 | EQUIPO PARA APLICACION DE PINTURA POR ASPERSION C/ACC. | Hora | 2.06
EQUI-175 | EXTRACTOR DE AIRE CON ASPAS DE ALUMINIO | Hora | 0.77
EQUI-180 | ROMPEDORA NEUMATICA (MARTILLO BORREGO) INGRESOLL-RAND 4 H.P. | Hora | 30.52
EQUI-185 | GRUA LINK-BELT DE CADENAS COMPLETA SB-131 130 H.P. | Hora | 652.72
EQUI-190 | GRUA DE PATIO SOBRE RUEDAS PETTIBONE 8 TON MOTOR DIESEL 80 HP | Hora | 348.04
EQUI-195 | PERFORADORA INGERSOLL-RAND J-40 DE 7/8A 4 1/4 | Hora | 61.92
EQUI-200 | PERFORADORA TRACK-DRILL I-R LM-100 C/PISTOLA PERFORADORA Y COMPRESOR 3.5 H.P. | Hora | 350.85
EQUI-205 | CAMIONETA PICK-UP FORD 3/4 TON MOTOR DE GASOLINA 150 H.P. | Hora | 168.56
EQUI-210 | CAMION PICK-UP FORD 1.5 TONELADAS MOTOR DE GASOLINA 160 H.P. | Hora | 174.87
EQUI-215 | CAMION DE VOLTEO FAMSA DE 7 M3 MOTOR DIESEL 140 H.P. | Hora | 243.76
EQUI-220 | CAMION PIPA FAMSA DE 8000 LITROS MOTOR DIESEL 140 H.P. | Hora | 230.58
EQUI-225 | CAMION PLATAFORMA FAMSA CON WINCHE DE 5 TONELADAS DE CAPACIDAD. | Hora | 242.42
EQUI-230 | CAMION PETROLIZADORA FAMSA DE 6000 LTS MOTOR DIESEL 130 H.P. | Hora | 271.25
EQUI-235 | CAMION P/OBRAS CATERPILLAR 769C, 17.4M3, 30.8 TON MOTOR DIESEL 450 H.P. | Hora | 982.88
EQUI-240 | CAMION PARA OBRAS CATERPILLAR 773B, 17.4M3, 45.4 TON MOTOR DIESEL 650 H.P. | Hora | 1347.63
EQUI-245 | CAMION PARA OBRAS CATERPILLAR 777, 36.5M3, 77.1 TON MOTOR DIESEL 870 H.P. | Hora | 1791.67
EQUI-250 | TRACTOR DE CADENAS CATERPILLAR D3B, MOTOR DIESEL DE 65 H.P. | Hora | 265.88
EQUI-255 | TRACTOR DE CADENAS CATERPILLAR D4E MOTOR DIESEL DE 80 H.P. | Hora | 336.33
EQUI-260 | TRACTOR DE CADENAS CATERPILLAR D5B MOTOR DIESEL DE 105 H.P. | Hora | 560.29
EQUI-265 | TRACTOR DE CADENAS CATERPILLAR D6D MOTOR DIESEL DE 140 H.P. | Hora | 701.86
EQUI-270 | TRACTOR DE CADENAS CATERPILLAR D7G MOTOR DIESEL DE 200 H.P. | Hora | 1050.34
EQUI-275 | TRACTOR DE CADENAS CATERPILLAR D8L MOTOR DIESEL DE 335 H.P. | Hora | 997.3
EQUI-280 | TRACTOR DE CADENAS CATERPILLAR D9L MOTOR DIESEL DE 460 H.P. | Hora | 1324.3
EQUI-285 | TRACTOR DE CADENAS CATERPILLAR D10N MOTOR DIESEL DE 700 H.P. | Hora | 1824.97
EQUI-290 | MOTONIVELADORA CATERPILLAR 120B MOTOR DIESEL DE 125 H.P. | Hora | 417.54
EQUI-295 | MOTONIVELADORA CATERPILLAR 140B MOTOR DIESEL DE 150 H.P. | Hora | 558.93
EQUI-300 | MOTONIVELADORA CATERPILLAR 120G, MOTOR DIESEL DE 125 H.P. | Hora | 465.79
EQUI-305 | MOTONIVELADORA CATERPILLAR 130G MOTOR DIESEL 135 H.P. | Hora | 484.22
EQUI-310 | MOTONIVELADORA CATERPILLAR 12G, MOTOR DIESEL 135 H.P. | Hora | 564.08
EQUI-315 | MOTONIVELADORA CATERPILLAR 140G, MOTOR DIESEL 150H.P. | Hora | 608.27
EQUI-320 | MOTONIVELADORA CATERPILLAR 14G, MOTOR DIESEL DE 180 H.P. | Hora | 871.98
EQUI-325 | MOTONIVELADORA CATERPILLAR 16G, MOTOR DIESEL DE 250 H.P. | Hora | 1244.03
EQUI-330 | RETROEXCAVADORA CATERPILLAR 215 CAPACIDAD DE 380 A 960 LITROS MOTOR DIESEL 90 H.P. | Hora | 618.92
EQUI-335 | RETROEXCAVADORA CATERPILLAR 215 SA CAPACIDAD DE 380 A 960 LITROS MOTOR DIESEL DE 90 H.P. | Hora | 566.89
EQUI-340 | RETROEXCAVADORA CATERPILLAR 225 CAPACIDAD DE 570 A 1240 LITROS MOTOR DIESEL DE 135 H.P. | Hora | 745.65
EQUI-345 | RETROEXCAVADORA CATERPILLAR 235 CAPACIDAD DE 880 A 2100 LITROS MOTOR DIESEL DE 195 H.P. | Hora | 1266.53
EQUI-350 | RETROEXCAVADORA CATERPILLAR 245 CAPACIDAD DE 1530 A 3012 LITROS MOTOR DIESEL DE 325 H.P. | Hora | 1652.25
EQUI-355 | RETROEXCAVADORA JUMBO Y-90 CAPACIDAD DE 847 A 1600 LITROS MOTOR DIESEL DE 110 H.P. | Hora | 221
EQUI-360 | RETROEXCAVADORA POCLAIN S/NEUMATICOS LY-2P CAPACIDAD DE 564 LITROS MOTOR DIESEL 66 H.P. | Hora | 380.11
EQUI-365 | RETROEXCAVADORA POCLAIN S/CADENAS LC-80 CAPACIDAD DE 753 LITROS MOTOR DIESEL DE 114 H.P. | Hora | 378.57
EQUI-370 | PALA FRONTAL CATERPILLAR 235 CAPACIDAD DE 1.8 A 2.3 M3 LITROS MOTOR DIESEL DE 195 H.P. | Hora | 1018.2
EQUI-375 | PALA FRONTAL CATERPILLAR 245 CAPACIDAD DE 3.1 A 3.8 M3 LITROS MOTOR DE 325 H.P. | Hora | 1344.14
EQUI-380 | DRAGA DE ARRASTRE S/CADENAS LINK-BELT DE 1 1/4 Y D3 (941 LTS) MOTOR DIESEL DE 112 H.P. | Hora | 287.02
EQUI-385 | TRIPIE TIENDETUBOS DE TUBO GALVANIZADO DE 3" DE DIAMETRO CAPACIDAD DE 1100 KG COMPLETO | Hora | 51.12
EQUI-390 | TIENDETUBOS CATERPILLAR 561D LEVANTAMIENTO MAXIMO 18.1 TON CON VUELO DE 1.22M MOTOR DIESEL 105 H.P. | Hora | 465.4
EQUI-395 | TIENDETUBOS CATERPILLAR 571G LEVANT. MAX. 27.5 TON CON VUELO DE 1.22M MOTOR DIESEL DE 105 H.P. | Hora | 855.54
EQUI-400 | TIENDETUBOS CATERPILLAR 572G LEVANT. MAX. 27.5 TON CON VUELO DE 1.22M MOTOR DIESEL 200 H.P. | Hora | 953.77
EQUI-405 | TIENDETUBOS CATERPILLAR 583K LEVANT. MAX. 63.5 TON CON VUELO 1.22M MOTOR DIESEL DE 105 H.P. | Hora | 1226.1
EQUI-410 | TIENDETUBOS CATERPILLAR 594H LEVANT. MAX. 90.7 TON CON VUELO 1.22M MOTOR DIESEL DE 105 H.P. | Hora | 1197.46
EQUI-415 | MOTOTRAILLA DE RUEDAS CATERPILLAR STANDARD 621 B CAPACIDAD 10.7 MOTOR DIESEL DE 330 H.P. | Hora | 1345.15
EQUI-420 | MOTOTRAILLA DE RUEDAS CATERPILLAR STANDARD 631D CAPACIDAD 16.0 MOTOR DIESEL 450 H.P. | Hora | 2080.33
EQUI-425 | MOTOTRAILLA DE RUEDAS CATERPILLAR STANDARD 651B CAPACIDAD 24.5 MOTOR DIESEL 550 H.P. | Hora | 2719.94
EQUI-430 | MOTOTRAILLA DE RDAS.CATERPILLAR DE POT.ENTANDEM, EMPUJE Y TIRO 627B CAP. 10.7 MOTOR DIESEL 225 HP | Hora | 1676.23
EQUI-435 | MOTOTRAILLA DE RUEDAS CATERPILLAR DE POT.ENTANDEM EMPUJE Y TIRO 637D CAP. 16.7 MOTOR DIESEL 450 HP | Hora | 2792.27
EQUI-440 | MOTOTRAILLA DE RUEDAS CATERPILLAR DE POT. ENTANDEM EMPUJE Y TIRO 657B CAP. 24.5 MOTOR DIESEL 550 H.P. | Hora | 3595.45
EQUI-445 | MOTOTRAILLA DE RUEDAS CATERPILLAR AUTOCARGADORA 613B CAPACIDAD 8.4 MOTOR DIESEL DE 150 H.P. | Hora | 769.09
EQUI-450 | MOTOTRAILLA DE RUEDAS CATERPILLAR AUTOCARGADORA 615 CAPACIDAD 12.23 M3 MOTOR DIESEL 250 H.P. | Hora | 1133.86
EQUI-455 | MOTOTRAILLA DE RUEDAS CATERPILLAR AUTOCARGADORA 623B CAPACIDAD 16.8 MOTOR DIESEL 330 H.P. | Hora | 1488.28
EQUI-460 | MOTOTRAILLA DE RUEDAS CATERPILLAR AUTOCARGADORA 633D CAPACIDAD 26.0 MOTOR DIESEL 450 H.P. | Hora | 2650.96
EQUI-465 | MOTOTRAILLA DE RUEDAS CATERPILLAR AUTOCARGADORA POTENCIA ENTANDEM 639D CAPACIDAD 26 M3 450 H.P. | Hora | 2547.81
EQUI-470 | TRACTOR DE TIRO CATERPILLAR 768C MOTOR DIESEL DE 450 HP | Hora | 752.58
EQUI-475 | TRACTOR DE TIRO CATERPILLAR 772B MOTOR DIESEL DE 650 HP | Hora | 1101.28
EQUI-480 | TRACTOR DE TIRO CATERPILLAR 776 MOTOR DIESEL DE 870 HP | Hora | 1312.71
EQUI-485 | TRACTOR DE RUEDAS CATERPILLAR 814B MOTOR DIESEL 210 H.P. HOJA EMPUJADORA RECTA DE 2.91 L M3 | Hora | 1037.66
EQUI-490 | TRACTOR DE RUEDAS CATERPILLAR 824C, 310 H.P. HOJA EMPUJADORA RECTA DE 4.67 L M3 | Hora | 1313.97
EQUI-495 | TRACTOR DE RUEDAS CATERPILLAR 834B, 450 H.P. HOJA EMPUJADORA RECTA DE 7.27 L M3 | Hora | 1855.16
EQUI-500 | COMPACTADOR CATERPILLAR 815B MOTOR DIESEL 210H.P | Hora | 847.41
EQUI-505 | COMPACTADOR CATERPILLAR 825C MOTOR DIESEL 310H.P. | Hora | 1275.08
EQUI-510 | COMPACTADOR CATERPILLAR 816B, 20 TON 210 H.P. | Hora | 847.41
EQUI-515 | COMPACTADOR CATERPILLAR 826C, 31 TON 310 H.P. CON TAMBORES DE CUCHILLAS DE 1.28 M | Hora | 1288.52
EQUI-520 | COMPACTADOR DE LLANTAS NEUMATICAS DUO-PACTOR 30 TON 105 H.P. CON TAMBORES DE CUCHILLAS DE 1.28 M | Hora | 372.12
EQUI-525 | COMPACTADOR MANUAL (BAILARINA) MDD-GV-151 MOTOR DE GASOLINA 5 H.P. | Hora | 61.5
EQUI-530 | COMPACTADOR MANUAL DE PLACA VIBRATORIA DYNAPAC CH-13 MOTOR DE GASOLINA 8 H.P. | Hora | 187.43
EQUI-535 | RODILLO VIBRATORIO (PATA DE CABRO) DYNAPAC CA-15-PDA MOTOR DIESEL 85 H.P. | Hora | 241.59
EQUI-540 | APLANADORA DOS RODILLOS COMPACTO-HUBER CD-810 8T, 73 H.P. | Hora | 681.96
EQUI-545 | APLANADORA TRES RODILLOS COMPACTO-HUBER CT 1014 DE 10 A 14 T, 73 H.P. | Hora | 304.86
EQUI-550 | CARGADOR FRONTAL DE RUEDAS CATERPILLAR 910 MOTOR DIESEL 65 H.P. | Hora | 286.43
EQUI-555 | CARGADOR FRONTAL DE RUEDAS CATERPILLAR 920 MOTOR DIESEL 80 H.P. | Hora | 323.71
EQUI-560 | CARGADOR FRONTAL RUEDAS CATERPILLAR 930 MOTOR DIESEL 100 HP | Hora | 537.29
EQUI-565 | CARGADOR FRONTAL DE RUEDAS CATERPILLAR 950B MOTOR DIESEL 155 H.P. | Hora | 692.53
EQUI-570 | CARGADOR FRONTAL RUEDAS CATERPILLAR 966C MOTOR DIESEL 200 HP | Hora | 952.33
EQUI-575 | CARGADOR FRONTAL DE RUEDAS CATERPILLAR 980C MOTOR DIESEL 720 H.P. | Hora | 1131.7
EQUI-580 | CARGADOR FRONTAL DE RUEDAS CATERPILLAR 998B MOTOR DIESEL 375 H.P. | Hora | 1646.12
EQUI-585 | CARGADOR FRONTAL DE RUEDAS CATERPILLAR 992C MOTOR DIESEL 690 H.P. | Hora | 312.62
EQUI-590 | CARGADOR FRONTAL DE CADENAS CATERPILLAR 931B MOTOR DIESEL 65 H.P. | Hora | 214.89
EQUI-595 | CARGADOR FRONTAL DE CADENAS CATERPILLAR 943 MOTOR DIESEL 80 H.P. | Hora | 393.14
EQUI-600 | CARGADOR FRONTAL DE CADENAS CATERPILLAR 953 MOTOR DIESEL 110 H.P. | Hora | 508.25
EQUI-605 | CARGADOR FRONTAL DE CADENAS CATERPILLAR 963 MOTOR DIESEL 150 H.P. | Hora | 658.72
EQUI-610 | CARGADOR FRONTAL DE CADENAS CATERPILLAR 973 MOTOR DIESEL 210 H.P. | Hora | 954.67
EQUI-615 | PAVIMENTADORA BARBER-GREEN COMPLETA SB-131 130 H.P. | Hora | 1110.75
EQUI-620 | EQUIPO DE REGISTRO ELECTRICO MARCA VISON 3 CURVAS | Hora | 296.72
EQUI-625 | PERFORADORA ROTARIA GARDNER DENVER MOD. 2000 CON MOTOR DE 175 HP. | Hora | 1109.67
EQUI-630 | PERFORADORA DE PERCUSION BUCYRUS ERIE MOD. 40 CON MOTOR DE 150 HP. CON ACCESORIOS(TREPANO Y CUCHARA) | Hora | 431.3
EQUI-635 | MARTILLO DELMAG. | Hora | 198.84
EQUI-640 | TRACTO-CAMION KENWOOTH DE 50 TON. | Hora | 319.4
EQUI-645 | CAMION TORTON DINA DE 20 TON. | Hora | 240.81
EQUI-650 | PERFORADORA ROTARIA GARDNER DENVER MOD. 2000 CON MOTOR DE 175 HP.( P A R A D A ) | Hora | 1020.91
EQUI-655 | PERFORADORA DE PERCUSION BUCYRUS ERIE MOD. 40 CON MOTOR DE 150 HP. CON ACCESORIOS(TREPANO Y CUCHARA) P A R A D A . | Hora | 346.51
EQUI-660 | CAMION PICK-UP FORD 1.5 TONELADAS MOTOR DE GASOLINA 160 H.P. (P A R A D O) | Hora | 90.11
La Maquinaria
Importante todos los valores de los Materiales estan encadenados con su trabajo, es decir con Precios Basicos y Precios Unitarios y estos a su vez con el Presupuesto Final; significa que si UD. Hace un cambio en las celdas, este cambio se reflejara EN TODOS LOS PRECIOS y PRESUPUESTO esto es de mucha utilidad para UD. Debido a que no necesita estar creando una y otra vez Basicos y Precios Unitarios, para diferentes Obras de trabajo; Si desea escalar la Obra de Mano seleccione el Porcentaje de Incremento o Decremento el la Celda de abajo

## CBasicos (hidden)
Codigo | Descripcion | Unidad | Precio Unitario | Catalogo de Precios Basicos
BAS-10 | Cuadrilla No 1 ( Acarreos, Movimientos, descargas) | Jor | 217.14
BAS-15 | Cuadrilla No 2 (Excavaciones y acarreos) | Jor | 234.1
BAS-20 | Concreto de 100 Kg/cm2 c/rev de 2 sacos incluye elaboracion y acarreo a 20 mts | M3 | 588.62
BAS-25 | Concreto de 200Kg/cm2 c/rev de 2 sacos incluye elaboracion y acarreo a 20 mts. | M3 | 665.63
BAS-30 | Concreto de 250 Kg/cm2 c/rev de 2 sacos incluye elaboracion y acarreo a 20 mts. | M3 | 686.1
BAS-35 | Acero 1/2" de diametro para Dalas y Castillos incluye habilitado y armado | Kg | 28.12
BAS-40 | Cimbra comun para zapatas y dados de cimentacion incluye materiales y habilitado. | M2 | 227.05
BAS-45 | Cimbra comun para trabes de cimentacion incluye materiales y habilitado | M2 | 363.71
BAS-50 | Cimbra de acabado aparente para losas de concreto, incluye materiales y habilitado. | M2 | 419.44
BAS-55 | Cimbra aparente para columnas de concreto incluye materiales y habilitado | M2 | 422.03
BAS-60 | Mortero cemento arena 1:1 incluye materiales y elaboracion | M3 | 1374.19
BAS-65 | Mortro cemento arena 1:5 incluye materiales y elaboracion | M3 | 588.29
BAS-70 | Elaboracion de Mortero Cal-cemento-arena, incluye los materiales para su elaboracion. | M3 | 753.66
BAS-75 | Acero de 1" de diametro para cimentacion incluye habilitado y armado. | Kg | 452.46

## Basico
Cliente: | Almacen del Norte del Norte S.A de C.V.
Obra: | Remodelacion General de Oficinas Generales
Ubicacion: | Camino Sta. Teresa
DESCRIPCIOIN: | Cuadrilla No 1 ( Acarreos, Movimientos, descargas) | Unidad : | Jor |  |  | Precio Basico
INSUMO / CLAVE | DESCRIPCION | CANTIDAD | UNIDAD | COSTO | TOTAL | COSTO TOTAL
Obra de Mano
OBRAM-30 | AYUDANTE CLASE B | 1 | JOR | 111.9594 | 111.96
OBRAM-10 | PEON | 1 | JOR | 105.1783 | 105.18
| Subtotal Obra de Mano |  |  |  |  | 217.14
| Costo Directo : |  |  |  |  | 217.14
Obra de Mano: | 217.14
Materiales:
Maquinaria:
Basicos:
Costo Directo: | 217.14
Cliente: | Almacen del Norte del Norte S.A de C.V.
Obra: | Remodelacion General de Oficinas Generales
Ubicacion: | Camino Sta. Teresa
DESCRIPCIOIN: | Cuadrilla No 2 ( Excavaciones y acarreos ) | Unidad : | Jor |  |  | Precio Basico
INSUMO / CLAVE | DESCRIPCION | CANTIDAD | UNIDAD | COSTO | TOTAL | COSTO TOTAL
Obra de Mano
OBRAM-30 | AYUDANTE CLASE B | 1 | JOR | 111.9594 | 111.96
OBRAM-10 | PEON | 1 | JOR | 105.1783 | 105.18
OBRAM-560 | CABO | 0.1 | JOR | 169.6462 | 16.96
| Subtotal Obra de Mano |  |  |  |  | 234.1
| Costo Directo : |  |  |  |  | 234.1
Obra de Mano: | 234.1
Materiales:
Maquinaria:
Basicos:
Costo Directo: | 234.1
Cliente: | Almacen del Norte del Norte S.A de C.V.
Obra: | Remodelacion General de Oficinas Generales
Ubicacion: | Camino Sta. Teresa
DESCRIPCIOIN: | Concreto de 100 Kg/cm2 c/rev de 2 sacos incluye elaboracion y acarreo a 20 mts | Unidad : | M3 |  |  | Precio Basico
INSUMO / CLAVE | DESCRIPCION | CANTIDAD | UNIDAD | COSTO | TOTAL | COSTO TOTAL
Obra de Mano
OBRAM-30 | AYUDANTE CLASE B | 0.9 | JOR | 111.9594 | 100.76
OBRAM-15 | PEON DE ALBAÑILERIA | 0.05 | JOR | 105.1783 | 5.26
OBRAM-565 | CABO DE OFICIOS | 0.09 | JOR | 169.6462 | 15.27
| Subtotal Obra de Mano |  |  |  |  | 121.29
Materiales
MAT-100 | CEMENTO NORMAL GRIS TIPO I EN SACO | 0.276 | TON | 1173.91 | 324
MAT-135 | AGUA DE TOMA MUNICIPAL | 0.01 | M3 | 2.21 | 0.02
MAT-140 | ARENA | 0.43 | M3 | 85.5 | 36.77
MAT-145 | GRAVA | 0.745 | M3 | 85.5 | 63.7
| Subtotal Materiales |  |  |  |  | 424.49
Maquinaria
EQUI-30 | REVOLVEDORA PARA CONCRETO MYPSA-WISCONSIN R-20 30 H.P. 2 SACOS | 0.4 | Hora | 107.1 | 42.84
| Subtotal Maquinaria |  |  |  |  | 42.84
| Costo Directo : |  |  |  |  | 588.62
Obra de Mano: | 121.29
Materiales: | 424.49
Maquinaria: | 42.84
Basicos:
Costo Directo: | 588.62
Cliente: | Almacen del Norte del Norte S.A de C.V.
Obra: | Remodelacion General de Oficinas Generales
Ubicacion: | Camino Sta. Teresa
DESCRIPCIOIN: | Concreto de 200Kg/cm2 c/rev de 2 sacos incluye elaboracion y acarreo a 20 mts. | Unidad : | M3 |  |  | Precio Basico
INSUMO / CLAVE | DESCRIPCION | CANTIDAD | UNIDAD | COSTO | TOTAL | COSTO TOTAL
Obra de Mano
OBRAM-30 | AYUDANTE CLASE B | 0.6 | JOR | 111.9594 | 67.18
OBRAM-15 | PEON DE ALBAÑILERIA | 0.3 | JOR | 105.1783 | 31.55
OBRAM-565 | CABO DE OFICIOS | 0.09 | JOR | 169.6462 | 15.27
| Subtotal Obra de Mano |  |  |  |  | 114
Materiales
MAT-100 | CEMENTO NORMAL GRIS TIPO I EN SACO | 0.335 | TON | 1173.91 | 393.26
MAT-135 | AGUA DE TOMA MUNICIPAL | 0.2 | M3 | 2.21 | 0.44
MAT-140 | ARENA | 0.66 | M3 | 85.5 | 56.43
MAT-145 | GRAVA | 0.685 | M3 | 85.5 | 58.57
| Subtotal Materiales |  |  |  |  | 508.7
Maquinaria
EQUI-35 | REVOLVEDORA PARA CONCRETO MYPSA-WISCONSIN R-20 30 H.P. 2 SACOS | 0.4 | Hora | 107.32 | 42.93
| Subtotal Maquinaria |  |  |  |  | 42.93
| Costo Directo : |  |  |  |  | 665.63
Obra de Mano: | 114
Materiales: | 508.7
Maquinaria: | 42.93
Basicos:
Costo Directo: | 665.63
Cliente: | Almacen del Norte del Norte S.A de C.V.
Obra: | Remodelacion General de Oficinas Generales
Ubicacion: | Camino Sta. Teresa
DESCRIPCIOIN: | Concreto de 250 Kg/cm2 c/rev de 2 sacos incluye elaboracion y acarreo a 20 mts. | Unidad : | M3 |  |  | Precio Basico
INSUMO / CLAVE | DESCRIPCION | CANTIDAD | UNIDAD | COSTO | TOTAL | COSTO TOTAL
Obra de Mano
OBRAM-30 | AYUDANTE CLASE B | 0.17 | JOR | 111.9594 | 19.03
OBRAM-15 | PEON DE ALBAÑILERIA | 0.4 | JOR | 105.1783 | 42.07
OBRAM-565 | CABO DE OFICIOS | 0.05 | JOR | 169.6462 | 8.48
| Subtotal Obra de Mano |  |  |  |  | 69.58
Materiales
MAT-100 | CEMENTO NORMAL GRIS TIPO I EN SACO | 0.393 | TON | 1173.91 | 461.35
MAT-140 | ARENA | 0.6 | M3 | 85.5 | 51.3
MAT-145 | GRAVA | 0.65 | M3 | 85.5 | 55.58
| Subtotal Materiales |  |  |  |  | 568.23
Maquinaria
EQUI-35 | REVOLVEDORA PARA CONCRETO MYPSA-WISCONSIN R-20 30 H.P. 2 SACOS | 0.45 | Hora | 107.32 | 48.29
| Subtotal Maquinaria |  |  |  |  | 48.29
| Costo Directo : |  |  |  |  | 686.1
Obra de Mano: | 69.58
Materiales: | 568.23
Maquinaria: | 48.29
Basicos:
Costo Directo: | 686.1
Cliente: | Almacen del Norte del Norte S.A de C.V.
Obra: | Remodelacion General de Oficinas Generales
Ubicacion: | Camino Sta. Teresa
DESCRIPCIOIN: | Acero 1/2" de diametro para Dalas y Castillos incluye habilitado y armado | Unidad : | Kg |  |  | Precio Basico
INSUMO / CLAVE | DESCRIPCION | CANTIDAD | UNIDAD | COSTO | TOTAL | COSTO TOTAL
Obra de Mano
OBRAM-45 | AYUDANTE DE FIERRERO | 0.033 | JOR | 111.9594 | 3.69
OBRAM-185 | FIERRERO OBRA NEGRA | 0.033 | JOR | 169.6462 | 5.6
OBRAM-565 | CABO DE OFICIOS | 0.09 | JOR | 169.6462 | 15.27
| Subtotal Obra de Mano |  |  |  |  | 24.56
Materiales
MAT-10 | ALAMBRE RECOCIDO No. 18 | 0.027 | KG | 5.06 | 0.14
MAT-75 | VARILLA FY=4200 KG/CM2 No 4 (1/2") | 0.00107 | TON | 3200 | 3.42
| Subtotal Materiales |  |  |  |  | 3.56
| Costo Directo : |  |  |  |  | 28.12
Obra de Mano: | 24.56
Materiales: | 3.56
Maquinaria:
Basicos:
Costo Directo: | 28.12
Cliente: | Almacen del Norte del Norte S.A de C.V.
Obra: | Remodelacion General de Oficinas Generales
Ubicacion: | Camino Sta. Teresa
DESCRIPCIOIN: | Cimbra comun para zapatas y dados de cimentacion incluye materiales y habilitado. | Unidad : | M2 |  |  | Precio Basico
INSUMO / CLAVE | DESCRIPCION | CANTIDAD | UNIDAD | COSTO | TOTAL | COSTO TOTAL
Obra de Mano
OBRAM-05 | AYUDANTE GENERAL | 0.18 | JOR | 105.1783 | 18.93
OBRAM-40 | AYUDANTE DE CARPINTERO DE OBRA NEGRA | 0.18182 | JOR | 111.9594 | 20.36
OBRAM-180 | CARPINTERO DE OBRA NEGRA | 0.09 | JOR | 169.6462 | 15.27
OBRAM-565 | CABO DE OFICIOS | 0.09 | JOR | 169.6462 | 15.27
| Subtotal Obra de Mano |  |  |  |  | 69.83
Materiales
MAT-45 | CLAVO DE 2 1/2" A 3 1/2" | 0.15 | KG | 5.34 | 0.8
MAT-280 | MADERA DE PINO DE 3A. PARA CIMBRA COMUN EN ZAPATAS | 22 | PT | 7.11 | 156.42
| Subtotal Materiales |  |  |  |  | 157.22
| Costo Directo : |  |  |  |  | 227.05
Obra de Mano: | 69.83
Materiales: | 157.22
Maquinaria:
Basicos:
Costo Directo: | 227.05
Cliente: | Almacen del Norte del Norte S.A de C.V.
Obra: | Remodelacion General de Oficinas Generales
Ubicacion: | Camino Sta. Teresa
DESCRIPCIOIN: | Cimbra comun para trabes de cimentacion incluye materiales y habilitado | Unidad : | M2 |  |  | Precio Basico
INSUMO / CLAVE | DESCRIPCION | CANTIDAD | UNIDAD | COSTO | TOTAL | COSTO TOTAL
Obra de Mano
OBRAM-05 | AYUDANTE GENERAL | 0.18 | JOR | 105.1783 | 18.93
OBRAM-40 | AYUDANTE DE CARPINTERO DE OBRA NEGRA | 0.18 | JOR | 111.9594 | 20.15
OBRAM-180 | CARPINTERO DE OBRA NEGRA | 0.09 | JOR | 169.6462 | 15.27
OBRAM-565 | CABO DE OFICIOS | 0.09 | JOR | 169.6462 | 15.27
| Subtotal Obra de Mano |  |  |  |  | 69.62
Materiales
MAT-45 | CLAVO DE 2 1/2" A 3 1/2" | 0.15 | KG | 5.34 | 0.8
MAT-280 | MADERA DE PINO DE 3A. PARA CIMBRA COMUN EN ZAPATAS | 41.25 | PT | 7.11 | 293.29
| Subtotal Materiales |  |  |  |  | 294.09
| Costo Directo : |  |  |  |  | 363.71
Obra de Mano: | 69.62
Materiales: | 294.09
Maquinaria:
Basicos:
Costo Directo: | 363.71
Cliente: | Almacen del Norte del Norte S.A de C.V.
Obra: | Remodelacion General de Oficinas Generales
Ubicacion: | Camino Sta. Teresa
DESCRIPCIOIN: | Cimbra de acabado aparente para losas de concreto, incluye materiales y habilitado. | Unidad : | M2 |  |  | Precio Basico
INSUMO / CLAVE | DESCRIPCION | CANTIDAD | UNIDAD | COSTO | TOTAL | COSTO TOTAL
Obra de Mano
OBRAM-05 | AYUDANTE GENERAL | 0.18 | JOR | 105.1783 | 18.93
OBRAM-30 | AYUDANTE CLASE B | 0.18 | JOR | 111.9594 | 20.15
OBRAM-40 | AYUDANTE DE CARPINTERO DE OBRA NEGRA | 0.045 | JOR | 111.9594 | 5.04
OBRAM-565 | CABO DE OFICIOS | 0.09 | JOR | 169.6462 | 15.27
| Subtotal Obra de Mano |  |  |  |  | 59.39
Materiales
MAT-45 | CLAVO DE 2 1/2" A 3 1/2" | 0.2 | KG | 5.34 | 1.07
MAT-280 | MADERA DE PINO DE 3A. PARA CIMBRA COMUN EN ZAPATAS | 30 | PT | 7.11 | 213.3
MAT-300 | TRIPLAY DE PINO DE 16 MM. 1 CARA | 0.44 | HOJA | 331.09 | 145.68
| Subtotal Materiales |  |  |  |  | 360.05
| Costo Directo : |  |  |  |  | 419.44
Obra de Mano: | 59.39
Materiales: | 360.05
Maquinaria:
Basicos:
Costo Directo: | 419.44
Cliente: | Almacen del Norte del Norte S.A de C.V.
Obra: | Remodelacion General de Oficinas Generales
Ubicacion: | Camino Sta. Teresa
DESCRIPCIOIN: | Cimbra aparente para columnas de concreto incluye materiales y habilitado | Unidad : | M2 |  |  | Precio Basico
INSUMO / CLAVE | DESCRIPCION | CANTIDAD | UNIDAD | COSTO | TOTAL | COSTO TOTAL
Obra de Mano
OBRAM-05 | AYUDANTE GENERAL | 0.18 | JOR | 105.1783 | 18.93
OBRAM-40 | AYUDANTE DE CARPINTERO DE OBRA NEGRA | 0.18 | JOR | 111.9594 | 20.15
OBRAM-180 | CARPINTERO DE OBRA NEGRA | 0.045 | JOR | 169.6462 | 7.63
OBRAM-565 | CABO DE OFICIOS | 0.09 | JOR | 169.6462 | 15.27
| Subtotal Obra de Mano |  |  |  |  | 61.98
Materiales
MAT-45 | CLAVO DE 2 1/2" A 3 1/2" | 0.2 | KG | 5.34 | 1.07
MAT-280 | MADERA DE PINO DE 3A. PARA CIMBRA COMUN EN ZAPATAS | 30 | PT | 7.11 | 213.3
MAT-300 | TRIPLAY DE PINO DE 16 MM. 1 CARA | 0.44 | HOJA | 331.09 | 145.68
| Subtotal Materiales |  |  |  |  | 360.05
| Costo Directo : |  |  |  |  | 422.03
Obra de Mano: | 61.98
Materiales: | 360.05
Maquinaria:
Basicos:
Costo Directo: | 422.03
Cliente: | Almacen del Norte del Norte S.A de C.V.
Obra: | Remodelacion General de Oficinas Generales
Ubicacion: | Camino Sta. Teresa
DESCRIPCIOIN: | Mortero cemento arena 1:1 incluye materiales y elaboracion | Unidad : | M3 |  |  | Precio Basico
INSUMO / CLAVE | DESCRIPCION | CANTIDAD | UNIDAD | COSTO | TOTAL | COSTO TOTAL
Obra de Mano
OBRAM-05 | AYUDANTE GENERAL | 0.26 | JOR | 105.1783 | 27.35
OBRAM-35 | AYUDANTE DE ALBAÑILERIA | 0.125 | JOR | 111.9594 | 13.99
OBRAM-175 | OFICIAL ALBAÑIL | 0.625 | JOR | 169.6462 | 106.03
| Subtotal Obra de Mano |  |  |  |  | 147.37
Materiales
MAT-100 | CEMENTO NORMAL GRIS TIPO I EN SACO | 0.997 | TON | 1173.91 | 1170.39
MAT-140 | ARENA | 0.66 | M3 | 85.5 | 56.43
| Subtotal Materiales |  |  |  |  | 1226.82
| Costo Directo : |  |  |  |  | 1374.19
Obra de Mano: | 147.37
Materiales: | 1226.82
Maquinaria:
Basicos:
Costo Directo: | 1374.19
Cliente: | Almacen del Norte del Norte S.A de C.V.
Obra: | Remodelacion General de Oficinas Generales
Ubicacion: | Camino Sta. Teresa
DESCRIPCIOIN: | Mortro cemento arena 1:5 incluye materiales y elaboracion | Unidad : | M3 |  |  | Precio Basico
INSUMO / CLAVE | DESCRIPCION | CANTIDAD | UNIDAD | COSTO | TOTAL | COSTO TOTAL
Obra de Mano
OBRAM-05 | AYUDANTE GENERAL | 0.26 | JOR | 105.1783 | 27.35
OBRAM-35 | AYUDANTE DE ALBAÑILERIA | 0.13 | JOR | 111.9594 | 14.55
OBRAM-175 | OFICIAL ALBAÑIL | 0.06 | JOR | 169.6462 | 10.18
OBRAM-565 | CABO DE OFICIOS | 0.09 | JOR | 169.6462 | 15.27
| Subtotal Obra de Mano |  |  |  |  | 67.35
Materiales
MAT-100 | CEMENTO NORMAL GRIS TIPO I EN SACO | 0.36 | TON | 1173.91 | 422.61
MAT-140 | ARENA | 1.15 | M3 | 85.5 | 98.33
| Subtotal Materiales |  |  |  |  | 520.94
| Costo Directo : |  |  |  |  | 588.29
Obra de Mano: | 67.35
Materiales: | 520.94
Maquinaria:
Basicos:
Costo Directo: | 588.29
Cliente: | Almacen del Norte del Norte S.A de C.V.
Obra: | Remodelacion General de Oficinas Generales
Ubicacion: | Camino Sta. Teresa
DESCRIPCIOIN: | Elaboracion de Mortero Cal-cemento-arena, incluye los materiales para su elaboracion. | Unidad : | M3 |  |  | Precio Basico
INSUMO / CLAVE | DESCRIPCION | CANTIDAD | UNIDAD | COSTO | TOTAL | COSTO TOTAL
Obra de Mano
OBRAM-05 | AYUDANTE GENERAL | 0.26 | JOR | 105.1783 | 27.35
OBRAM-15 | PEON DE ALBAÑILERIA | 0.13 | JOR | 105.1783 | 13.67
OBRAM-565 | CABO DE OFICIOS | 0.06 | JOR | 169.6462 | 10.18
| Subtotal Obra de Mano |  |  |  |  | 51.2
Materiales
MAT-90 | CALHIDRA EN SACO | 0.25 | TON | 726.08 | 181.52
MAT-100 | CEMENTO NORMAL GRIS TIPO I EN SACO | 0.36 | TON | 1173.91 | 422.61
MAT-140 | ARENA | 1.15 | M3 | 85.5 | 98.33
| Subtotal Materiales |  |  |  |  | 702.46
| Costo Directo : |  |  |  |  | 753.66
Obra de Mano: | 51.2
Materiales: | 702.46
Maquinaria:
Basicos:
Costo Directo: | 753.66
Cliente: | Almacen del Norte del Norte S.A de C.V.
Obra: | Remodelacion General de Oficinas Generales
Ubicacion: | Camino Sta. Teresa
DESCRIPCIOIN: | Acero de 1" de diametro para cimentacion incluye habilitado y armado. | Unidad : | Kg |  |  | Precio Basico
INSUMO / CLAVE | DESCRIPCION | CANTIDAD | UNIDAD | COSTO | TOTAL | COSTO TOTAL
Obra de Mano
OBRAM-05 | AYUDANTE GENERAL | 1 | JOR | 105.1783 | 105.18
OBRAM-185 | FIERRERO OBRA NEGRA | 1 | JOR | 169.6462 | 169.65
OBRAM-565 | CABO DE OFICIOS | 1 | JOR | 169.6462 | 169.65
| Subtotal Obra de Mano |  |  |  |  | 444.48
Materiales
MAT-10 | ALAMBRE RECOCIDO No. 18 | 1 | KG | 5.06 | 5.06
MAT-60 | VARILLA A. R. FY=6000 KG/CM2 No 8 (1") | 1 | KG | 2.92 | 2.92
| Subtotal Materiales |  |  |  |  | 7.98
| Costo Directo : |  |  |  |  | 452.46
Obra de Mano: | 444.48
Materiales: | 7.98
Maquinaria:
Basicos:
Costo Directo: | 452.46
Cliente: | Almacen del Norte del Norte S.A de C.V.
Obra: | Remodelacion General de Oficinas Generales
Ubicacion: | Camino Sta. Teresa
DESCRIPCIOIN: |  | Unidad : |  |  |  | Precio Basico
INSUMO / CLAVE | DESCRIPCION | CANTIDAD | UNIDAD | COSTO | TOTAL | COSTO TOTAL
Obra de Mano
OBRAM-05 | AYUDANTE GENERAL | 1 | JOR | 105.1783 | 105.18
OBRAM-10 | PEON | 1 | JOR | 105.1783 | 105.18
OBRAM-15 | PEON DE ALBAÑILERIA | 1 | JOR | 105.1783 | 105.18
| Subtotal Obra de Mano |  |  |  |  | 315.54
Materiales
MAT-05 | ALAMBRE RECOCIDO No. 16 | 1 | KG | 4.91 | 4.91
MAT-10 | ALAMBRE RECOCIDO No. 18 | 1 | KG | 5.06 | 5.06
MAT-15 | ARMADURA SOLDADA PARA CASTILLO ARMEX 15x15-4 | 1 | ML | 9.5 | 9.5
| Subtotal Materiales |  |  |  |  | 19.47
Maquinaria
EQUI-05 | VIBRADOR PARA CONCRETO DYNAPAC-KOHLER K-91 4 H.P. LONGITUD 14 PIES | 1 | Hora | 10.58 | 10.58
EQUI-10 | VIBRADOR PARA CONCRETO DYNAPAC-KOHLER K-91 4 H.P. LONGITUD 14 PIES INCLUYE OPERACION | 1 | Hora | 24.71 | 24.71
EQUI-15 | REVOLVEDORA PARA CONCRETO MYPSA-KOHLER R-5 4 H.P. 1/2 SACO | 1 | Hora | 13.41 | 13.41
| Subtotal Maquinaria |  |  |  |  | 48.7
Precios Basicos
BAS-10 | Cuadrilla No 1 ( Acarreos, Movimientos, descargas) | 1 | Jor | 217.14 | 217.14
BAS-15 | Cuadrilla No 2 (Excavaciones y acarreos) | 1 | Jor | 234.1 | 234.1
BAS-20 | Concreto de 100 Kg/cm2 c/rev de 2 sacos incluye elaboracion y acarreo a 20 mts | 1 | M3 | 588.62 | 588.62
| Subtotal Precios Basicos |  |  |  |  | 1039.86
| Costo Directo : |  |  |  |  | 1423.57
Obra de Mano: | 315.54
Materiales: | 19.47
Maquinaria: | 48.7
Basicos: | 1039.86
Costo Directo: | 1423.57
Note on C193: Alberto:

## ExpMaq
E X P L O C I O N DE M A Q U I N A R I A
EQUI-145 | TRANSITO PARA MEDICION K-E, MODELO CH5 | 17.55 | Hora | 100 | 1755
E X P L O C I O N DE M A Q U I N A R I A
EQUI-355 | RETROEXCAVADORA JUMBO Y-90 CAPACIDAD DE 847 A 1600 LITROS MOTOR DIESEL DE 110 H.P. | 2.8 | Hora | 221 | 618.8
E X P L O C I O N DE M A Q U I N A R I A
E X P L O C I O N DE M A Q U I N A R I A
EQUI-10 | VIBRADOR PARA CONCRETO DYNAPAC-KOHLER K-91 4 H.P. LONGITUD 14 PIES INCLUYE OPERACION | 1.2 | Hora | 24.71 | 29.652
EQUI-05 | VIBRADOR PARA CONCRETO DYNAPAC-KOHLER K-91 4 H.P. LONGITUD 14 PIES | 7.68 | Hora | 10.58 | 81.2544
EQUI-45 | MALACATE 1 TON MOTOR KOHLER K-301 12 H.P. CON ACCESORIOS COMPLETOS | 96 | Hora | 32.01 | 3072.96
E X P L O C I O N DE M A Q U I N A R I A
EQUI-90 | BOMBA AUTOCEBANTE MODELO 18M MOTOR K-91 8 H.P. 3" CON ACCESORIOS COMPLETOS, INCLUYE OPERACION | 43.25 | Hora | 24.28 | 1050.11
E X P L O C I O N DE M A Q U I N A R I A

## ExpMat
E X P L O C I O N DE M A T E R I A L E S
MAT-45 | CLAVO DE 2 1/2" A 3 1/2" | 6.5 | KG | 5.34 | 34.71
MAT-90 | CALHIDRA EN SACO | 0.65 | TON | 726.08 | 471.952
MAT-285 | MADERA DE PINO DE 3A. EN DUELA DE 1"x4" | 58.5 | PT | 7.11 | 415.935
E X P L O C I O N DE M A T E R I A L E S
MAT-420 | TABIQUE COMUN DE BARRO ROJO RECOCIDO DE 7x 14x28 CM. | 4.86 | MIL | 921.73 | 4479.6078
E X P L O C I O N DE M A T E R I A L E S
MAT-80 | REFUERZO HORIZONTAL PARA MURO DE BLOCK | 185.4 | ML | 2.5 | 463.5
MAT-185 | BLOCK DE CONCRETO LIGERO 15x20x40 CM. CON FLETE | 2.34 | MIL | 3920 | 9172.8
E X P L O C I O N DE M A T E R I A L E S
E X P L O C I O N DE M A T E R I A L E S
MAT-285 | MADERA DE PINO DE 3A. EN DUELA DE 1"x4" | 375 | PT | 7.11 | 2666.25
MAT-360 | TUBERIA DE ASBESTO CEMENTO DE 1MTO DE DIAMETRO CED A-5 | 25.75 | ML | 1350 | 34762.5

## ExpMano
E X P L O C I O N DE O B R A DE M A N O
OBRAM-05 | AYUDANTE GENERAL | 6.5 | JOR | 44.05 | 286.325
OBRAM-10 | PEON | 6.5 | JOR | 44.05 | 286.325
OBRAM-115 | AYUDANTE DE TOPOGRAFO | 2.21 | JOR | 46.89 | 103.6269
OBRAM-280 | CADENERO | 2.21 | JOR | 48.31 | 106.7651
OBRAM-285 | AUXILIAR DE TOPOGRAFO | 2.21 | JOR | 72.47 | 160.1587
OBRAM-05 | AYUDANTE GENERAL | 0.35 | JOR | 44.05 | 15.4175
OBRAM-565 | CABO DE OFICIOS | 3.15 | JOR | 71.05 | 223.8075
OBRAM-05 | AYUDANTE GENERAL | 8.1 | JOR | 44.05 | 356.805
OBRAM-15 | PEON DE ALBAÑILERIA | 8.1 | JOR | 44.05 | 356.805
OBRAM-175 | OFICIAL ALBAÑIL | 8.1 | JOR | 71.05 | 575.505
OBRAM-565 | CABO DE OFICIOS | 8.1 | JOR | 71.05 | 575.505
OBRAM-05 | AYUDANTE GENERAL | 2.88 | JOR | 44.05 | 126.864
OBRAM-15 | PEON DE ALBAÑILERIA | 20.52 | JOR | 44.05 | 903.906
OBRAM-175 | OFICIAL ALBAÑIL | 20.52 | JOR | 71.05 | 1457.946
OBRAM-565 | CABO DE OFICIOS | 20.52 | JOR | 71.05 | 1457.946
OBRAM-05 | AYUDANTE GENERAL | 33.75 | JOR | 44.05 | 1486.6875
OBRAM-175 | OFICIAL ALBAÑIL | 33.75 | JOR | 71.05 | 2397.9375
OBRAM-565 | CABO DE OFICIOS | 48.6 | JOR | 71.05 | 3453.03
OBRAM-05 | AYUDANTE GENERAL | 1.2 | JOR | 44.05 | 52.86
OBRAM-05 | AYUDANTE GENERAL | 4.32 | JOR | 44.05 | 190.296
OBRAM-175 | OFICIAL ALBAÑIL | 4.32 | JOR | 71.05 | 306.936
OBRAM-565 | CABO DE OFICIOS | 4.32 | JOR | 71.05 | 306.936
OBRAM-05 | AYUDANTE GENERAL | 3.75 | JOR | 44.05 | 165.1875
OBRAM-15 | PEON DE ALBAÑILERIA | 3.75 | JOR | 44.05 | 165.1875
OBRAM-75 | AYUDANTE DE OPERADOR | 3.75 | JOR | 46.89 | 175.8375
OBRAM-565 | CABO DE OFICIOS | 2.25 | JOR | 71.05 | 159.8625

## Explota
CLAVE | DESCRIPCION | CANTIDAD | UNIDAD | COSTO | TOTAL | para realizar la explocion haga click en <Precios Unitarios> <Explosion><Obra de Mano>
E X P L O C I O N DE O B R A DE M A N O
OBRAM-05 | AYUDANTE GENERAL | 60.85 | JOR | 44.05 | 2680.4425
OBRAM-10 | PEON | 6.5 | JOR | 44.05 | 286.325
OBRAM-115 | AYUDANTE DE TOPOGRAFO | 2.21 | JOR | 46.89 | 103.6269
OBRAM-280 | CADENERO | 2.21 | JOR | 48.31 | 106.7651
OBRAM-285 | AUXILIAR DE TOPOGRAFO | 2.21 | JOR | 72.47 | 160.1587
OBRAM-565 | CABO DE OFICIOS | 86.94 | JOR | 71.05 | 6177.087
OBRAM-15 | PEON DE ALBAÑILERIA | 32.37 | JOR | 44.05 | 1425.8985
OBRAM-175 | OFICIAL ALBAÑIL | 66.69 | JOR | 71.05 | 4738.3245
OBRAM-75 | AYUDANTE DE OPERADOR | 3.75 | JOR | 46.89 | 175.8375
E X P L O C I O N DE M A T E R I A L E S
MAT-45 | CLAVO DE 2 1/2" A 3 1/2" | 6.5 | KG | 5.34 | 34.71
MAT-90 | CALHIDRA EN SACO | 0.65 | TON | 726.08 | 471.952
MAT-285 | MADERA DE PINO DE 3A. EN DUELA DE 1"x4" | 433.5 | PT | 7.11 | 3082.185
MAT-420 | TABIQUE COMUN DE BARRO ROJO RECOCIDO DE 7x 14x28 CM. | 4.86 | MIL | 921.73 | 4479.6078
MAT-80 | REFUERZO HORIZONTAL PARA MURO DE BLOCK | 185.4 | ML | 2.5 | 463.5
MAT-185 | BLOCK DE CONCRETO LIGERO 15x20x40 CM. CON FLETE | 2.34 | MIL | 3920 | 9172.8
MAT-360 | TUBERIA DE ASBESTO CEMENTO DE 1MTO DE DIAMETRO CED A-5 | 25.75 | ML | 1350 | 34762.5
E X P L O C I O N DE M A Q U I N A R I A
EQUI-145 | TRANSITO PARA MEDICION K-E, MODELO CH5 | 17.55 | Hora | 100 | 1754.9999
EQUI-355 | RETROEXCAVADORA JUMBO Y-90 CAPACIDAD DE 847 A 1600 LITROS MOTOR DIESEL DE 110 H.P. | 2.8 | Hora | 221 | 618.8
EQUI-10 | VIBRADOR PARA CONCRETO DYNAPAC-KOHLER K-91 4 H.P. LONGITUD 14 PIES INCLUYE OPERACION | 1.2 | Hora | 24.71 | 29.652
EQUI-05 | VIBRADOR PARA CONCRETO DYNAPAC-KOHLER K-91 4 H.P. LONGITUD 14 PIES | 7.68 | Hora | 10.58 | 81.2544
EQUI-45 | MALACATE 1 TON MOTOR KOHLER K-301 12 H.P. CON ACCESORIOS COMPLETOS | 96 | Hora | 32.01 | 3072.96
EQUI-90 | BOMBA AUTOCEBANTE MODELO 18M MOTOR K-91 8 H.P. 3" CON ACCESORIOS COMPLETOS, INCLUYE OPERACION | 43.25 | Hora | 24.28 | 1050.11

## Matriz
Cliente: | Almacen del Norte del Norte S.A de C.V.
Obra: | Remodelacion General de Oficinas Generales
Ubicacion: | Camino Sta. Teresa
DESCRIPCION: | Trazo y nivelacion de terreno incluye todos los materiales para su correcta ejecucion. | Unidad : | M2 | Partida : | Preliminares
[5 empty] | CLAVE: | PREL-10
INSUMO/CLAVE | DESCRIPCION | CANTIDAD | UNIDAD | COSTO | TOTAL | COSTO TOTAL
Obra de Mano
OBRAM-05 | AYUDANTE GENERAL | 0.01 | JOR | 105.1783 | 1.05
OBRAM-10 | PEON | 0.01 | JOR | 105.1783 | 1.05
OBRAM-115 | AYUDANTE DE TOPOGRAFO | 0.0034 | JOR | 111.9594 | 0.38
OBRAM-280 | CADENERO | 0.0034 | JOR | 115.3499 | 0.39
OBRAM-285 | AUXILIAR DE TOPOGRAFO | 0.0034 | JOR | 173.0368 | 0.59
| Subtotal Obra de Mano |  |  |  |  | 3.46
Materiales
MAT-45 | CLAVO DE 2 1/2" A 3 1/2" | 0.01 | KG | 5.34 | 0.05
MAT-90 | CALHIDRA EN SACO | 0.001 | TON | 726.08 | 0.73
MAT-285 | MADERA DE PINO DE 3A. EN DUELA DE 1"x4" | 0.09 | PT | 7.11 | 0.64
| Subtotal Materiales |  |  |  |  | 1.42
Maquinaria
EQUI-145 | TRANSITO PARA MEDICION K-E, MODELO CH5 | 0.027 | Hora | 100 | 2.7
| Subtotal Maquinaria |  |  |  |  | 2.7
** | Costo Directo : |  |  |  |  | 7.58
Obra de Mano: | 3.46
Materiales: | 1.42
Maquinaria: | 2.7
Basicos:
Costo Directo: | 7.58
Costo Indirecto: | 1.9708 | 26
Precio Unitario: | 9.5508
Cliente: | Almacen del Norte del Norte S.A de C.V.
Obra: | Remodelacion General de Oficinas Generales
Ubicacion: | Camino Sta. Teresa
DESCRIPCION: | Excavacion manual de una profundidad de 0 a 2 mts en material tipo "A" | Unidad : | M3 | Partida : | Excavaciones
[5 empty] | CLAVE: | EXCV-10
INSUMO/CLAVE | DESCRIPCION | CANTIDAD | UNIDAD | COSTO | TOTAL | COSTO TOTAL
Precios Basicos
BAS-15 | Cuadrilla No 2 (Excavaciones y acarreos) | 0.22 | Jor | 234.1 | 51.5
| Subtotal Precios Basicos |  |  |  |  | 51.5
** | Costo Directo : |  |  |  |  | 51.5
Obra de Mano:
Materiales:
Maquinaria:
Basicos: | 51.5
Costo Directo: | 51.5
Costo Indirecto: | 13.39 | 26
Precio Unitario: | 64.89
Cliente: | Almacen del Norte del Norte S.A de C.V.
Obra: | Remodelacion General de Oficinas Generales
Ubicacion: | Camino Sta. Teresa
DESCRIPCION: | Excavacion mecanica en zanja en material tipo "A" de 0 a 2 mts de profundidad | Unidad : | M3 | Partida : | Excavaciones
[5 empty] | CLAVE: | EXCV-15
INSUMO/CLAVE | DESCRIPCION | CANTIDAD | UNIDAD | COSTO | TOTAL | COSTO TOTAL
Obra de Mano
OBRAM-05 | AYUDANTE GENERAL | 0.01 | JOR | 105.1783 | 1.05
OBRAM-565 | CABO DE OFICIOS | 0.09 | JOR | 169.6462 | 15.27
| Subtotal Obra de Mano |  |  |  |  | 16.32
Maquinaria
EQUI-355 | RETROEXCAVADORA JUMBO Y-90 CAPACIDAD DE 847 A 1600 LITROS MOTOR DIESEL DE 110 H.P. | 0.08 | Hora | 221 | 17.68
| Subtotal Maquinaria |  |  |  |  | 17.68
** | Costo Directo : |  |  |  |  | 34
Obra de Mano: | 16.32
Materiales:
Maquinaria: | 17.68
Basicos:
Costo Directo: | 34
Costo Indirecto: | 8.84 | 26
Precio Unitario: | 42.84
Cliente: | Almacen del Norte del Norte S.A de C.V.
Obra: | Remodelacion General de Oficinas Generales
Ubicacion: | Camino Sta. Teresa
DESCRIPCION: | Suministro y colocacion de tuberia de asbesto cemento de 1 mtro de diametro clase A-5 | Unidad : | Ml | Partida : | Inst. Alcantarillado
[5 empty] | CLAVE: | IALC-10
INSUMO/CLAVE | DESCRIPCION | CANTIDAD | UNIDAD | COSTO | TOTAL | COSTO TOTAL
Obra de Mano
OBRAM-05 | AYUDANTE GENERAL | 0.15 | JOR | 105.1783 | 15.78
OBRAM-15 | PEON DE ALBAÑILERIA | 0.15 | JOR | 105.1783 | 15.78
OBRAM-75 | AYUDANTE DE OPERADOR | 0.15 | JOR | 111.9594 | 16.79
OBRAM-565 | CABO DE OFICIOS | 0.09 | JOR | 169.6462 | 15.27
| Subtotal Obra de Mano |  |  |  |  | 63.62
Materiales
MAT-285 | MADERA DE PINO DE 3A. EN DUELA DE 1"x4" | 15 | PT | 7.11 | 106.65
MAT-360 | TUBERIA DE ASBESTO CEMENTO DE 1MTO DE DIAMETRO CED A-5 | 1.03 | ML | 1350 | 1390.5
| Subtotal Materiales |  |  |  |  | 1497.15
Maquinaria
EQUI-90 | BOMBA AUTOCEBANTE MODELO 18M MOTOR K-91 8 H.P. 3" CON ACCESORIOS COMPLETOS, INCLUYE OPERACION | 1.73 | Hora | 24.28 | 42
| Subtotal Maquinaria |  |  |  |  | 42
** | Costo Directo : |  |  |  |  | 1602.77
Obra de Mano: | 63.62
Materiales: | 1497.15
Maquinaria: | 42
Basicos:
Costo Directo: | 1602.77
Costo Indirecto: | 416.7202 | 26
Precio Unitario: | 2019.4902
Cliente: | Almacen del Norte del Norte S.A de C.V.
Obra: | Remodelacion General de Oficinas Generales
Ubicacion: | Camino Sta. Teresa
DESCRIPCION: | Suministro y colocacion de muro de tabique rojo recocido 7x14x28 cm en P.B. asentado con mortero cemento arena 1:5 . | Unidad : | M2 | Partida : | Muros
[5 empty] | CLAVE: | MURO-10
INSUMO/CLAVE | DESCRIPCION | CANTIDAD | UNIDAD | COSTO | TOTAL | COSTO TOTAL
Obra de Mano
OBRAM-05 | AYUDANTE GENERAL | 0.09 | JOR | 105.1783 | 9.47
OBRAM-15 | PEON DE ALBAÑILERIA | 0.09 | JOR | 105.1783 | 9.47
OBRAM-175 | OFICIAL ALBAÑIL | 0.09 | JOR | 169.6462 | 15.27
OBRAM-565 | CABO DE OFICIOS | 0.09 | JOR | 169.6462 | 15.27
| Subtotal Obra de Mano |  |  |  |  | 49.48
Materiales
MAT-420 | TABIQUE COMUN DE BARRO ROJO RECOCIDO DE 7x 14x28 CM. | 0.054 | MIL | 921.73 | 49.77
| Subtotal Materiales |  |  |  |  | 49.77
Precios Basicos
BAS-65 | Mortro cemento arena 1:5 incluye materiales y elaboracion | 0.03 | M3 | 588.29 | 17.65
| Subtotal Precios Basicos |  |  |  |  | 17.65
** | Costo Directo : |  |  |  |  | 116.9
Obra de Mano: | 49.48
Materiales: | 49.77
Maquinaria:
Basicos: | 17.65
Costo Directo: | 116.9
Costo Indirecto: | 30.394 | 26
Precio Unitario: | 147.294
Cliente: | Almacen del Norte del Norte S.A de C.V.
Obra: | Remodelacion General de Oficinas Generales
Ubicacion: | Camino Sta. Teresa
DESCRIPCION: | Suministro y colocacion de muro de block arena cemento 15x20x40cm en planta baja, incluye todos loa materiales necesarios para su correcta ejecucion. | Unidad : | M2 | Partida : | Muros
[5 empty] | CLAVE: | MURO-15
INSUMO/CLAVE | DESCRIPCION | CANTIDAD | UNIDAD | COSTO | TOTAL | COSTO TOTAL
Obra de Mano
OBRAM-05 | AYUDANTE GENERAL | 0.016 | JOR | 105.1783 | 1.68
OBRAM-15 | PEON DE ALBAÑILERIA | 0.114 | JOR | 105.1783 | 11.99
OBRAM-175 | OFICIAL ALBAÑIL | 0.114 | JOR | 169.6462 | 19.34
OBRAM-565 | CABO DE OFICIOS | 0.114 | JOR | 169.6462 | 19.34
| Subtotal Obra de Mano |  |  |  |  | 52.35
Materiales
MAT-80 | REFUERZO HORIZONTAL PARA MURO DE BLOCK | 1.03 | ML | 2.5 | 2.58
MAT-185 | BLOCK DE CONCRETO LIGERO 15x20x40 CM. CON FLETE | 0.013 | MIL | 3920 | 50.96
| Subtotal Materiales |  |  |  |  | 53.54
Precios Basicos
BAS-65 | Mortro cemento arena 1:5 incluye materiales y elaboracion | 0.016 | M3 | 588.29 | 9.41
| Subtotal Precios Basicos |  |  |  |  | 9.41
** | Costo Directo : |  |  |  |  | 115.3
Obra de Mano: | 52.35
Materiales: | 53.54
Maquinaria:
Basicos: | 9.41
Costo Directo: | 115.3
Costo Indirecto: | 29.978 | 26
Precio Unitario: | 145.278
Cliente: | Almacen del Norte del Norte S.A de C.V.
Obra: | Remodelacion General de Oficinas Generales
Ubicacion: | Camino Sta. Teresa
DESCRIPCION: | Recubrimiento de aplanado rustico con mortero cal-cemento-arena 1:1:8 en P.B | Unidad : | M2 | Partida : | Muros
[5 empty] | CLAVE: | MURO-20
INSUMO/CLAVE | DESCRIPCION | CANTIDAD | UNIDAD | COSTO | TOTAL | COSTO TOTAL
Obra de Mano
OBRAM-05 | AYUDANTE GENERAL | 0.0625 | JOR | 105.1783 | 6.57
OBRAM-175 | OFICIAL ALBAÑIL | 0.0625 | JOR | 169.6462 | 10.6
OBRAM-565 | CABO DE OFICIOS | 0.09 | JOR | 169.6462 | 15.27
| Subtotal Obra de Mano |  |  |  |  | 32.44
Precios Basicos
BAS-70 | Elaboracion de Mortero Cal-cemento-arena, incluye los materiales para su elaboracion. | 0.02 | M3 | 753.66 | 15.07
| Subtotal Precios Basicos |  |  |  |  | 15.07
** | Costo Directo : |  |  |  |  | 47.51
Obra de Mano: | 32.44
Materiales:
Maquinaria:
Basicos: | 15.07
Costo Directo: | 47.51
Costo Indirecto: | 12.3526 | 26
Precio Unitario: | 59.8626
Cliente: | Almacen del Norte del Norte S.A de C.V.
Obra: | Remodelacion General de Oficinas Generales
Ubicacion: | Camino Sta. Teresa
DESCRIPCION: | Trabes de cimentacion 1.x1.2 de seccion incluye 8 Bars de 1" diam acero, cimbra, concreto y todos los materiales para su correcta ejecucion. | Unidad : | Ml | Partida : | Cimentacion
[5 empty] | CLAVE: | CIME-10
INSUMO/CLAVE | DESCRIPCION | CANTIDAD | UNIDAD | COSTO | TOTAL | COSTO TOTAL
Obra de Mano
OBRAM-05 | AYUDANTE GENERAL | 0.15 | JOR | 105.1783 | 15.78
| Subtotal Obra de Mano |  |  |  |  | 15.78
Maquinaria
EQUI-10 | VIBRADOR PARA CONCRETO DYNAPAC-KOHLER K-91 4 H.P. LONGITUD 14 PIES INCLUYE OPERACION | 0.15 | Hora | 24.71 | 3.71
| Subtotal Maquinaria |  |  |  |  | 3.71
Precios Basicos
BAS-30 | Concreto de 250 Kg/cm2 c/rev de 2 sacos incluye elaboracion y acarreo a 20 mts. | 1.236 | M3 | 686.1 | 848.02
BAS-75 | Acero de 1" de diametro para cimentacion incluye habilitado y armado. | 32.34 | Kg | 452.46 | 14632.56
BAS-45 | Cimbra comun para trabes de cimentacion incluye materiales y habilitado | 2.47 | M2 | 363.71 | 898.36
| Subtotal Precios Basicos |  |  |  |  | 16378.94
** | Costo Directo : |  |  |  |  | 16398.43
Obra de Mano: | 15.78
Materiales:
Maquinaria: | 3.71
Basicos: | 16378.94
Costo Directo: | 16398.43
Costo Indirecto: | 4263.5918 | 26
Precio Unitario: | 20662.0218
Cliente: | Almacen del Norte del Norte S.A de C.V.
Obra: | Remodelacion General de Oficinas Generales
Ubicacion: | Camino Sta. Teresa
DESCRIPCION: | Columna de concreto de 600x800mm arnada con acero del No 4, incluye acero, cimbra, concreto y todos los materiales para su correcta ejecucion. | Unidad : | Ml | Partida : | Estructuras de Concreto
[5 empty] | CLAVE: | ESCO-10
INSUMO/CLAVE | DESCRIPCION | CANTIDAD | UNIDAD | COSTO | TOTAL | COSTO TOTAL
Obra de Mano
OBRAM-05 | AYUDANTE GENERAL | 0.09 | JOR | 105.1783 | 9.47
OBRAM-175 | OFICIAL ALBAÑIL | 0.09 | JOR | 169.6462 | 15.27
OBRAM-565 | CABO DE OFICIOS | 0.09 | JOR | 169.6462 | 15.27
| Subtotal Obra de Mano |  |  |  |  | 40.01
Maquinaria
EQUI-05 | VIBRADOR PARA CONCRETO DYNAPAC-KOHLER K-91 4 H.P. LONGITUD 14 PIES | 0.16 | Hora | 10.58 | 1.69
EQUI-45 | MALACATE 1 TON MOTOR KOHLER K-301 12 H.P. CON ACCESORIOS COMPLETOS | 2 | Hora | 32.01 | 64.02
| Subtotal Maquinaria |  |  |  |  | 65.71
Precios Basicos
BAS-30 | Concreto de 250 Kg/cm2 c/rev de 2 sacos incluye elaboracion y acarreo a 20 mts. | 0.49 | M3 | 686.1 | 336.19
BAS-35 | Acero 1/2" de diametro para Dalas y Castillos incluye habilitado y armado | 6.47 | Kg | 28.12 | 181.94
BAS-55 | Cimbra aparente para columnas de concreto incluye materiales y habilitado | 1.98 | M2 | 422.03 | 835.62
| Subtotal Precios Basicos |  |  |  |  | 1353.75
** | Costo Directo : |  |  |  |  | 1459.47
Obra de Mano: | 40.01
Materiales:
Maquinaria: | 65.71
Basicos: | 1353.75
Costo Directo: | 1459.47
Costo Indirecto: | 379.4622 | 26
Precio Unitario: | 1838.9322

## Presupuesto
Constructora Santa Fe
2010-09-13
Cliente: | Almacen del Norte del Norte S.A de C.V.
Obra: | Remodelacion General de Oficinas Generales
Ubicacion: | Camino Sta. Teresa
Partida / Clave | Descripccion | Cantidad | Unidad | Precio Unit | Sub Total | Presu Total
Preliminares
PREL-10 | Trazo y nivelacion de terreno incluye todos los materiales para su correcta ejecucion. | 650 | M2 | 9.5508 | 6208.02
| Subtotal Preliminares |  |  |  |  | 6208.02
Excavaciones
EXCV-10 | Excavacion manual de una profundidad de 0 a 2 mts en material tipo "A" | 85 | M3 | 63.0126 | 5356.07
EXCV-15 | Excavacion mecanica en zanja en material tipo "A" de 0 a 2 mts de profundidad | 35 | M3 | 42.84 | 1499.4
| Subtotal Excavaciones |  |  |  |  | 6855.47
Muros
MURO-10 | Suministro y colocacion de muro de tabique rojo recocido 7x14x28 cm en P.B. asentado con mortero cemento arena 1:5 . | 90 | M2 | 147.294 | 13256.46
MURO-15 | Suministro y colocacion de muro de block arena cemento 15x20x40cm en planta baja, incluye todos loa materiales necesarios para su correcta ejecucion. | 180 | M2 | 145.278 | 26150.04
MURO-20 | Recubrimiento de aplanado rustico con mortero cal-cemento-arena 1:1:8 en P.B | 540 | M2 | 59.8626 | 32325.8
| Subtotal Muros |  |  |  |  | 71732.3
Cimentacion
CIME-10 | Trabes de cimentacion 1.x1.2 de seccion incluye acero, cimbra, concreto y todos los materiales para su correcta ejecucion. | 8 | Ml | 20660.2326 | 165281.86
| Subtotal Cimentacion |  |  |  |  | 165281.86
EstructdeConcreto
ESCO-10 | Columna de concreto de 600x800mm arnada con acero del No 4, incluye acero, cimbra, concreto y todos los materiales para su correcta ejecucion. | 48 | Ml | 1764.0126 | 84672.6
| Subtotal EstructdeConcreto |  |  |  |  | 84672.6
InstAlcantarillado
IALC-10 | Suministro y colocacion de tuberia de asbesto cemento de 1 mtro de diametro clase A-5 | 25 | Ml | 2019.4902 | 50487.26
| Subtotal InstAlcantarillado |  |  |  |  | 50487.26
| Presupuesto Total |  |  |  |  | 385237.51
Una Vez que se han Creado Los P.U.
En esta Hoja Ud. Creara el Presupusto atravez del Menu :
1.- Haga Click en " Crear Presupuesto "
2.- Seleccione la Partida y en ella Seleccione P.U.
3.- Presione Crear Presupuesto
4.- En esta Hoha se habra creado el presupuesto
que Ud. selecciono.

## InspeccionGeneral (hidden)
Codigo | Descripcion | Unidad | Precio Unitario | Partida Inspeccion General
En la Hoja "Matriz" Ud. Creara las Matrices de P.Us. A partir de esta Hoja Ud y para todas las Partidas se editaran los datos de Codigo, Descripcion, Unidad y P.U. de acuerdo a la partida de su P.U..

## Preliminares (hidden)
Codigo | Descripcion | Unidad | Precio Unitario | Partida Preliminares
PREL-10 | Trazo y nivelacion de terreno incluye todos los materiales para su correcta ejecucion. | M2 | 9.5508

## Excavaciones (hidden)
Clave | Descripcion | Unidad | Precio Unitario | Partida Excavaciones
EXCV-10 | Excavacion manual de una profundidad de 0 a 2 mts en material tipo "A" | M3 | 64.89
EXCV-15 | Excavacion mecanica en zanja en material tipo "A" de 0 a 2 mts de profundidad | M3 | 42.84

## Acarreos (hidden)
Codigo | Descripcion | Unidad | Precio Unitario | Partida Acarreos

## Concretos (hidden)
Codigo | Descripcion | Unidad | Precio Unitario | Partida Concretos

## Aceros (hidden)
Codigo | Descripcion | Unidad | Precio Unitario | Partida Aceros

## Cimbras (hidden)
Clave | Descripcion | Unidad | Precio Unitario

## Muros (hidden)
Codigo | Descripcion | Unidad | Precio Unitario
MURO-10 | Suministro y colocacion de muro de tabique rojo recocido 7x14x28 cm en P.B. asentado con mortero cemento arena 1:5 . | M2 | 147.294
MURO-15 | Suministro y colocacion de muro de block arena cemento 15x20x40cm en planta baja, incluye todos loa materiales necesarios para su correcta ejecucion. | M2 | 145.278
MURO-20 | Recubrimiento de aplanado rustico con mortero cal-cemento-arena 1:1:8 en P.B | M2 | 59.8626

## Cimentacion (hidden)
Clave | Descripcion | Unidad | Precio Unitario
CIME-10 | Trabes de cimentacion 1.x1.2 de seccion incluye acero, cimbra, concreto y todos los materiales para su correcta ejecucion. | Ml | 20662.0218

## EstructdeConcreto (hidden)
Codigo | Descripcion | Unidad | Precio Unitario
ESCO-10 | Columna de concreto de 600x800mm arnada con acero del No 4, incluye acero, cimbra, concreto y todos los materiales para su correcta ejecucion. | Ml | 1838.9322

## EstructMetalica (hidden)
Codigo | Descripcion | Unidad | Precio Unitario

## EstructMadera (hidden)
Codigo | Descripcion | Unidad | Precio Unitario

## EstructPrefabricadas (hidden)
Codigo | Descripcion | Unidad | Precio Unitario

## InstSanitaria (hidden)
Codigo | Descripcion | Unidad | Precio Unitario

## InstHidraulica (hidden)
Codigo | Descripcion | Unidad | Precio Unitario

## InstElectrica (hidden)
Codigo | Descripcion | Unidad | Precio Unitario

## InstAlcantarillado (hidden)
Codigo | Descripcion | Unidad | Precio Unitario
IALC-10 | Suministro y colocacion de tuberia de asbesto cemento de 1 mtro de diametro clase A-5 | Ml | 2019.4902

## AireAcondicionado (hidden)
Codigo | Descripcion | Unidad | Precio Unitario

## InstTelefonica (hidden)
Codigo | Descripcion | Unidad | Precio Unitario | Partida Carpinteria

## InstSonido (hidden)
Codigo | Descripcion | Unidad | Precio Unitario | Partida Carpinteria

## InstEspeciales (hidden)
Clave | Descripcion | Unidad | Precio Unitario | Partida Carpinteria

## EquipoMecanico (hidden)
Codigo | Descripcion | Unidad | Precio Unitario

## PlafonesLambrines (hidden)
Clave | Descripcion | Unidad | Precio Unitario | Partida Plafones y Lambrines

## Carpinteria (hidden)
Clave | Descripcion | Unidad | Precio Unitario | Partida Carpinteria

## AcabadosGenerales (hidden)
Clave | Descripcion | Unidad | Precio Unitario | Partida Acabados Generales

## Pintura (hidden)
Clave | Descripcion | Unidad | Precio Unitario | Partida Pintura

## Yeso (hidden)
Clave | Descripcion | Unidad | Precio Unitario | Partida Yeso

## Alfombras (hidden)
Clave | Descripcion | Unidad | Precio Unitario | Partida Alfombras

## Tapiceria (hidden)
Clave | Descripcion | Unidad | Precio Unitario | Partida Tapiceria

## MueblesMadera (hidden)
Clave | Descripcion | Unidad | Precio Unitario | Partida Muebles de Madera

## Urbanizacion (hidden)
Clave | Descripcion | Unidad | Precio Unitario | Partida Urbanizacion

## AreaExterior (hidden)
Clave | Descripcion | Unidad | Precio Unitario | Partida Area Exterior

## AlumbradoExterior (hidden)
Clave | Descripcion | Unidad | Precio Unitario | Partidas Alumbrado Exterior

## Jardineria (hidden)
Clave | Descripcion | Unidad | Precio Unitario | Partida Jardineria

## Estimaciones (hidden)
Constructora Santa Fe
2009-01-15
Cliente: | Almacen del Norte del Norte S.A de C.V.
Obra: | Remodelacion General de Oficinas Generales
Ubicacion: | Camino Sta. Teresa
Partida / Clave | Descripccion | Cantidad | Unidad | P. U. | Sub Total | Total | Cantidad