## DEMOLICION
DEMOLICIONES | Unidad |  | rend/directo/jor | rend./indirecto/por unidad | Cuadrilla
Canceleria y Ventaneria Demolición de Cancelería de madera | m2 | 1 | 26 | 0.038462 | Cuadrilla 5 (1 Carp. O.N + 1 ayudante)
Demolición de cimientos de concreto simple inc. acarreo 1a estacion | m3 | 1 | 1.17 | 0.8547 | Cuadrilla 1 (1 Peón + 0.05 cabo)
Demolición de cimientos de piedra braza asent. c/mortero | m3 | 1 | 1.5 | 0.66667 | Cuadrilla 1 (1 Peón + 0.05 cabo)
Demolición de concreto armado con recuperacion de acero | m3 | 1 | 0.19 | 2.039 | Cuadrilla 1 (1 Peón + 0.05 cabo)
Demolición de concreto armado hasta 3er niv. medido en banco | m3 | 1 | 0.75 | 1.3333 | Cuadrilla 19 (1 Ayudante + 1 Of. Electricista)
Demolición de concreto simple hasta 3er niv. medido en banco | m3 | 1 | 1.34 | 0.74627 | Cuadrilla 1 (1 Ayudante + 0.05 cabo)
Demolición de empedrado | m2 | 1 | 25 | 0.04 | Cuadrilla 1 (1 Ayudante + 0.05 cabo)
Demolición de aplanado en Fachada de 0-6 mts inc. acarreo 1a estacion | m2 | 1 | 25 | 0.04 | Cuadrilla 1 (1 Ayudante + 0.05 cabo)
Demolición de entortado en azotea incluye traspaleo y acarreo 1a est. | m2 | 1 | 27 | 0.037037 | Cuadrilla 1 (1 Ayudante + 0.05 cabo)
Demolición de lambrin de azulejo en areas grandes inc. acarreo 1a est. | m2 | 1 | 23 | 0.043478 | Cuadrilla 1 (1 Ayudante + 0.05 cabo)
Demolición de lambrin de azulejo en areas pequeñas inc. acarr. 1a est. | m2 | 1 | 15 | 0.066667 | Cuadrilla 1 (1 Ayudante + 0.05 cabo)
DEMOLICION DE MUROS | Unidad |  | rend/directo/jor | rend./indirecto/por unidad | Cuadrilla
Demolición de celosía de 12 cms. de espesor | m2 | 1 | 33 | 0.030303 | Cuadrilla 1 (1 Ayudante + 0.05 cabo)
Demolición de muro de block hueco 10 cms. esp. inc. castillo ahogado | m2 | 1 | 12.5 | 0.08 | Cuadrilla 1 (1 Ayudante + 0.05 cabo)
Demolición de muro de adobe incluye acarreo 1a. estacion | m2 | 1 | 12.3 | 0.081301 | Cuadrilla 1 (1 Ayudante + 0.05 cabo)
Demolición de muro de block hueco 15 cms. esp. inc. castillo ahogado | m2 | 1 | 6 | 0.16667 | Cuadrilla 1 (1 Ayudante + 0.05 cabo)
Demolición de muro de mamposteria de piedra braza | m2 | 1 | 4 | 0.25 | Cuadrilla 1 (1 Ayudante + 0.05 cabo)
Demolición de muro de tabique rojo de 7 cms. espesor | m2 | 1 | 25 | 0.04 | Cuadrilla 1 (1 Ayudante + 0.05 cabo)
Demolición de muro de tabique rojo de 14 cms. de espesor s/recub. | m2 | 1 | 16.6 | 0.060241 | Cuadrilla 1 (1 Ayudante + 0.05 cabo)
Demolición de muro de tabique con dala y castillo s/aplanado | m2 | 1 | 7.7 | 0.12987 | Cuadrilla 1 (1 Ayudante + 0.05 cabo)
Demolición de muro de tabique con dala y castillo c/aplanado 2 caras | m2 | 1 | 7.7 | 0.12987 | Cuadrilla 1 (1 Ayudante + 0.05 cabo)
Demolición de muro de tabique de 28 cms. de espesor | m2 | 1 | 12 | 0.083333 | Cuadrilla 1 (1 Ayudante + 0.05 cabo)
DEMOLICION DE PISOS Y PAVIMENTOS | Unidad |  | rend/directo/jor | rend./indirecto/por unidad | Cuadrilla
Demolición de pavimento asfaltico en areas pequeñas 5 a 8 cms. esp. | m2 | 1 | 11 | 0.090909 | Cuadrilla 1 (1 Ayudante + 0.05 cabo)
Demolición de piso de concreto armado de 10 cms. esp. | m2 | 1 | 8.7 | 0.11494 | Cuadrilla 1 (1 Ayudante + 0.05 cabo)

## PRLIM. Y CIMENT.
PRELIMINARES | Unidad |  | rend/directo/jor | rend./indirecto/por unidad | Cuadrilla | rendimiento Observado | MAS POBRABLE
Limpia y desyerbe del terreno, | m2 | 1 | 50 | 0.02 | Cuadrilla 1 (1 Ayudante + 0.05 cabo) | 60 | 55
Trazo y nivelacion con equipo topográfico, * | m2 | 1 | 350 | 0.0028571 | Cuadrilla (1 Topografo + 1 Ay) | * mas de 1000 m2
Trazo y nivelacion sin equipo para establecer paños int. Para excavacion de ct. | m2 | 1 | 180 | 0.0055556 | Cuadrilla 2 (1 Ayudante + 1 cabo)
Trazo y nivelacion sin equipo para establecer paños de ct. para coloc. de cimbra | m2 | 1 | 360 | 0.0027778 | Cuadrilla 2 (1 Ayudante + 1 cabo)
Trazo y nivelacion sin equipo para establecer ejes de ct. para coloc. de acero | m2 | 1 | 157.5 | 0.0063492 | Cuadrilla 2 (1 Ayudante + 1 cabo)
CIMENTACION | Unidad |  | rend/directo/jor | rend./indirecto/por unidad | Cuadrilla
Excavación de cepa, por medios manuales de 0 a -2.00 m, en material tipo II, zona A, | m3 | 1 | 2.0004 | 0.49991 | Cuadrilla 1 (1 Peon + 0.05 cabo) | 3 | 2.85
Plantilla de 5 cm, de espesor de concreto hecho en obra de F'c=100 kg/cm2, incluye: preparación de la superficie, nivelación, maestreado y colado, mano de obra, | m2 | 1 | 20 | 0.05 | Cuadrilla 5 (1 Peon+ 1 of. albañil)
Acero de refuerzo en cimentacion del No. 4, de Fy=4200 kg/cm2, incluye: acarreos, cortes, habilitado, amarres, mano de obra | ton. | 1 | 0.222 | 4.5045 | Cuadrilla 6 (1 Ayudante + 1 of. fierrero)
Cimbra en zapatas de cimentación, acabado común, incluye: acarreos, cortes, habilitados, cimbrado descimbrado, mano de obra. | m2 | 1 | 9 | 0.11111 | Cuadrilla 6 (1 Ayudante + 1 of. carpintero) | 9.5 | 9.25
Concreto premezclado en cimentación, clase "I" estructural de F'c=250 kg/cm2, incluye: acarreos -max. 20 mts, 1 est.-, colado, vibrado, mano de obra, | m3 | 1 | 5 | 0.2 | Cuadrilla 22 (5 Peones + 1 of. albañil) | 9.6 | 7.3
Firme de concreto de 15 cm. de espesor, de concreto F'c=200 kg/cm2 acabado con llana metálica, armado con varilla del No.4 (1/2") a cada 20 cm. en ambos sentidos, incluye: acarreos, preparación de la superficie, nivelación, cimbrado colado, mano de obra | m2 | 1 | 23 | 0.043478 | Cuadrilla 22 (5 Peones + 1 of. albañil)
Firme de concreto de 15 cm. de espesor, de concreto F'c=200 kg/cm2 acabado con llana metálica, armado con varilla del No.4 (1/2") a cada 20 cm. en ambos sentidos, incluye: acarreos, preparación de la superficie, nivelación, cimbrado colado, mano de obra | ton. | 1 | 0.12218 | 8.1846 | Cuadrilla 6 (1 Ayudante + 1 of. fierrero)
Relleno con material producto de la excavación, compactado con rodillo vibratorio al 90% proctor, adicionando agua, incluye: mano de obra, | m3 | 1 | 6 | 0.16667 | Cuadrilla 1 (1 Peon + 0.05 cabo) | 8 | 7
Concreto en estructura, hecho en obra de F'c=250 kg/cm2, incluye: acarreos, colado, vibrado, mano de obra, | m3 | 1 | 4 | 0.25 | Cuadrilla 22 (5 Peones + 1 of. albañil) | 9.6 | 6.8

## ESTRUCTURA
MUROS | Unidad |  | rend/directo/jor | rend./indirecto/por unidad | Cuadrilla
MUROS DE BLOCK Y TABIQUE | Unidad |  | rend/directo/jor | rend./indirecto/por unidad | Cuadrilla
Muro de Tabique rojo 5.50 cms. espesor altura max. 3.00mts | m2 | 1 | 7 | 0.14286 | Cuadrilla 16 (1 Peón + 1 Albañil)
Muro de Tabique rojo 12.00 cms. espesor altura max. 3.00mts | m2 | 1 | 6 | 0.16667 | Cuadrilla 16 (1 Peón + 1 Albañil)
Muro de Tabique rojo 17.50 cms. espesor altura max. 3.00mts | m2 | 1 | 4.5 | 0.22222 | Cuadrilla 16 (1 Peón + 1 Albañil)
Muro de Tabique rojo 24.00 cms. espesor altura max. 3.00mts | m2 | 1 | 3.5 | 0.28571 | Cuadrilla 16 (1 Peón + 1 Albañil)
Muro de Tabique hueco 5.00 cms. espesor altura max. 3.00mts | m2 | 1 | 4 | 0.25 | Cuadrilla 16 (1 Peón + 1 Albañil)
Muro de Tabique hueco 10.00 cms. espesor altura max. 3.00mts | m2 | 1 | 5 | 0.2 | Cuadrilla 16 (1 Peón + 1 Albañil)
Muro de Tabique hueco 12.00 cms. espesor altura max. 3.00mts | m2 | 1 | 6 | 0.16667 | Cuadrilla 16 (1 Peón + 1 Albañil)
Muro de 14 cm. de block de concreto de 14x20x40 cm. asentado con mezcla cemento arena 1:5, acabado común, con refuerzos horizontales a base de escalerilla a cada 2 hiladas | m2 | 1 | 10 | 0.1 | Cuadrilla 16 (1 Peón + 1 Albañil)
COLADO DE CASTILLO K-1 VERTICAL CON 1 VARILLA DE 3/8" ( COLADO) | M3 | 1 | 2.68 | 0.37313 | Cuadrilla 16 (1 Peón + 1 Albañil)
COLADO DE CASTILLO K-2 VERTICAL CON 1 VARILLA DE 3/8" ( COLADO) | M3 | 1 | 1.1 | 0.90909 | Cuadrilla 16 (1 Peón + 1 Albañil)
COLADO DE CASTILLO K-3 VERTICAL CON 1 VARILLA DE 3/8" ( COLADO) | M3 | 1 | 1.08 | 0.92593 | Cuadrilla 16 (1 Peón + 1 Albañil)
COLADO DE CASTILLO K-4 VERTICAL CON 1 VARILLA DE 3/8" ( COLADO) | M3 | 1 | 0.79 | 1.2658 | Cuadrilla 16 (1 Peón + 1 Albañil)
COLADO DE CASTILLO K-5 VERTICAL CON 1 VARILLA DE 3/8" ( COLADO) | M3 | 1 | 0.63 | 1.5873 | Cuadrilla 16 (1 Peón + 1 Albañil)
COLADO DE CASTILLO 12 X 20 ( COLADO) | M3 | 1 | 0.63 | 1.5873 | Cuadrilla 16 (1 Peón + 1 Albañil)
LOSAS DE ENTREPISO | Unidad |  | rend/directo/jor | rend./indirecto/por unidad | Cuadrilla
COLOCACION DE CASETON DE POLIESTIRENO30X60X35 EN LOSA TRANSFER | PZA. | 1 | 288 | 0.0034722
| m2 | 1 |  | #DIV/0!
| m2 | 1 |  | #DIV/0!
| m2 | 1 |  | #DIV/0!
| m2 | 1 |  | #DIV/0!
| m2 | 1 |  | #DIV/0!

## ALBAÑILERIA
APLANADOS Y REPELLADOS | Unidad |  | rend/directo/jor | rend./indirecto/por unidad | Cuadrilla
Aplanado de Yeso en Muros a plomo y regla 1.5 cms. de espesor | m2 | 1 | 12.5 | 0.08 | (1 Ayudante + 1 Yeserol) | 16 | 19 | 20.5
Aplanado de Yeso en Muros a plomo y nivel 1.5 cms. de espesor | m2 | 1 | 14.28 | 0.070028 | Cuadrilla 8 (1 Ayudante + 1 Yeserol) | 21 | 24.5 | 26.5
Aplanado de Yeso en Muros a reventon en 2 cms. de espesor | m2 | 1 | 14.28 | 0.070028 | Cuadrilla 8 (1 Ayudante + 1 Yeserol)
Aplanado de Yeso en Muros a talocha de 1.5 cms. de espesor | m2 | 1 | 16.6 | 0.060241 | Cuadrilla 8 (1 Ayudante + 1 Yeserol)
Aplanado de Yeso en plafones a nivel y regla en 1 cms. de espesor para recibir tirol | m2 | 1 | 15 | 0.066667 | Cuadrilla 8 (1 Ayudante + 1 Yeserol)
Aplanado de Yeso en plafones a nivel y regla en 1.5 cms. de espesor | m2 | 1 | 14.28 | 0.070028 | Cuadrilla 8 (1 Ayudante + 1 Yeserol)
Aplanado de Yeso en plafones a talocha en 1.5 cms. de espesor | m2 | 1 | 16.6 | 0.060241 | Cuadrilla 8 (1 Ayudante + 1 Yeserol)
Aplanado fino de mezcla en interiores hasta 3er nivel | m2 | 1 | 10 | 0.1 | Cuadrilla 16 (1 Peón + 1 Albañil)
Aplanado fino de mezcla en fachadas hasta 3er nivel | m2 | 1 | 8 | 0.125 | Cuadrilla 16 (1 Peón + 1 Albañil)
Aplanado rayado de mezcla en interiores hasta 3er nivel | m2 | 1 | 8 | 0.125 | Cuadrilla 16 (1 Peón + 1 Albañil)
Aplanado rayado de mezcla en fachadas hasta 3er nivel | m2 | 1 | 7 | 0.14286 | Cuadrilla 16 (1 Peón + 1 Albañil)
Aplanado serroteado de mezcla en interiores hasta 3er nivel | m2 | 1 | 7 | 0.14286 | Cuadrilla 16 (1 Peón + 1 Albañil)
Aplanado serroteado de mezcla en fachadas hasta 3er nivel | m2 | 1 | 5.5 | 0.18182 | Cuadrilla 16 (1 Peón + 1 Albañil)
EMBOQUILLADOS | Unidad |  | rend/directo/jor | rend./indirecto/por unidad | Cuadrilla
Emboquillado de yeso en aristas vivas y boleadas | ml | 1 | 22 | 0.045455 | Cuadrilla 8 (1 Ayudante + 1 Yeserol)
Emboquillado de aplanado en aristas vivas | ml | 1 | 20 | 0.05 | Cuadrilla 16 (1 Peón + 1 Albañil)
Emboquillado de aplanado fino en aristas vivas | ml | 1 | 20 | 0.05 | Cuadrilla 16 (1 Peón + 1 Albañil)
COLOCACION DE HERRERIA | Unidad |  | rend/directo/jor | rend./indirecto/por unidad | Cuadrilla
Colocación de escalera marina incluye ranurado, plomeado y resanado con mortero | ml | 1 | 20 | 0.05 | Cuadrilla 16 (1 Peón + 1 Albañil)
Colocación de herreria con mortero incluye plomeado y anclaje | m2 | 1 | 8.3 | 0.12048 | Cuadrilla 16 (1 Peón + 1 Albañil)
Colocación de marcos de lámina para puertas con mortero incluye acarreo, plomeado y resanado | ml | 1 | 14 | 0.071429 | Cuadrilla 16 (1 Peón + 1 Albañil)
Colocación y amacizado de marcos metálicos para puertas | pza | 1 | 5 | 0.2 | Cuadrilla 16 (1 Peón + 1 Albañil)
Colocación, anclaje y plomeo de herreria | m2 | 1 | 8 | 0.125 | Cuadrilla 16 (1 Peón + 1 Albañil)
COLOCACION DE PISOS | Unidad |  | rend/directo/jor | rend./indirecto/por unidad | Cuadrilla
Martelinado en superficie de concreto (pisos y escalones) | m2 | 1 | 4 | 0.25 | Cuadrilla 1 (1 Peón +0 .05 cabo )
Colocación de piso de Adoquin natural 20x40 cms.asentado con mortero | m2 | 1 | 14 | 0.071429 | Cuadrilla 16 (1 Peón + 1 Albañil)
Colocación de piso de loseta de marmol 50x50 cms. asentado con mortero | m2 | 1 | 14 | 0.071429 | Cuadrilla 7 (1 Ayudante + 1 Of. Especializ.)
Colocación de piso de loseta de ceramica asentada con mortero o pegazulejo | m2 | 1 | 11 | 0.090909 | Cuadrilla 7 (1 Ayudante + 1 Of. Especializ.)
Colocación de piso de adocreto de 8 cms. de espesor asentado sobre cama de arena de 5 cms. de esp. | m2 | 1 | 10 | 0.1 | Cuadrilla 16 (1 Peón + 1 Albañil)
Colocación de piso de barro asentada con mortero | m2 | 1 | 10 | 0.1 | Cuadrilla 7 (1 Ayudante + 1 Of. Especializ.)
Colocación de piso de mosaico liso asentado con mortero | m2 | 1 | 11 | 0.090909 | Cuadrilla 7 (1 Ayudante + 1 Of. Especializ.)
Colocación de piso de piedra bola asentada sobre mortero | m2 | 1 | 11 | 0.090909 | Cuadrilla 7 (1 Ayudante + 1 Of. Especializ.)
Colocación de piso de piedra bola asentada sobre firme de concreto | m2 | 1 | 5 | 0.2 | Cuadrilla 16 (1 Peón + 1 Albañil)
Colocación de piso de piedra bola asentada sobre terreno natural | m2 | 1 | 8 | 0.125 | Cuadrilla 16 (1 Peón + 1 Albañil)
Colocación de piso de loseta vinilica | m2 | 1 | 28.5 | 0.035088 | Cuadrilla 7 (1 Ayudante + 1 Of. Especializ.)
FABRICACION DE CONCRETO | Unidad |  | rend/directo/jor | rend./indirecto/por unidad | Cuadrilla
|  | 1 |  |  | Cuadrilla 7 (1 Ayudante + 1 Of. Especializ.)
|  | 1 |  |  | Cuadrilla 7 (1 Ayudante + 1 Of. Especializ.)
|  | 1 |  |  | Cuadrilla 7 (1 Ayudante + 1 Of. Especializ.)
|  | 1 |  |  | Cuadrilla 7 (1 Ayudante + 1 Of. Especializ.)
|  | 1 |  |  | Cuadrilla 7 (1 Ayudante + 1 Of. Especializ.)
COLOCACION DE CONCRETO | Unidad |  | rend/directo/jor | rend./indirecto/por unidad | Cuadrilla
Concreto Ciclópeo | m3 | 1 |  |  | Cuadrilla 4 (4 Peón + 1 Albañil)
Concreto en Cimentación ( incluye vaciado, vibrado y curado) | m3 | 1 | 10 | 0.1 | Cuadrilla 3 (7 Peón + 1 Albañil)
Concreto en Columnas y Muros incluye vaciado, vibrado y curado | m3 | 1 |  |  | Cuadrilla 4 (4 Peón + 1 Albañil)
Concreto enTrabes y Losas vaciado, vibrado y curado | M3 | 1 |  |  | Cuadrilla 4 (4 Peón + 1 Albañil)
DALAS Y CASTILLOS | Unidad |  | rend/directo/jor | rend./indirecto/por unidad | Cuadrilla
Cadena Conc. 20x20 cms. 4 Var.3/8", Estribos 1/4" @ 20 cms. | ml | 1 | 10 | 0.1 | Cuadrilla 16 (1 Peón + 1 Albañil)
Cadena Conc. 10x15 cms. 4 Var.3/8", Estribos 1/4" @ 20 cms. | ml | 1 | 12 | 0.083333 | Cuadrilla 16 (1 Peón + 1 Albañil)
Cadena Conc. 15x15 cms. 4 Var.3/8", Estribos 1/4" @ 20 cms. | ml | 1 | 11 | 0.090909 | Cuadrilla 16 (1 Peón + 1 Albañil)
Cadena Conc.20x30 cms. 4 Var.3/8", Estribos 1/4" @ 20 cms. | ml | 1 | 8.3 | 0.12048 | Cuadrilla 16 (1 Peón + 1 Albañil)
Cadena Conc.10x20 cms. 4 Var.3/8", Estribos 1/4" @ 20 cms. | ml | 1 | 11 | 0.090909 | Cuadrilla 16 (1 Peón + 1 Albañil)
Cadena Conc.20x25 cms. 4 Var.3/8", Estribos 1/4" @ 20 cms. | ml | 1 | 9 | 0.11111 | Cuadrilla 16 (1 Peón + 1 Albañil)
Castillo de 15x30 cm. de concreto hecho en obra de F'c=200 kg/cm2, acabado común, armado con 6 varillas de 3/8" y estribos del No.2 a cada 20 cm. | ml | 1 | 8 | 0.125 | Cuadrilla 16 (1 Peón + 1 Albañil)
Cadena de 15x25 cm. de concreto hecho en obra de F'c=200 kg/cm2, acabado común, armado con 4 varillas de 3/8" y estribos del No.2 a cada 20 cm. | ml | 1 | 8.5 | 0.11765 | Cuadrilla 16 (1 Peón + 1 Albañil)
ENTORTADOS Y AZOTEAS | Unidad |  | rend/directo/jor | rend./indirecto/por unidad | Cuadrilla
Entortado de mezcla de 2 cms. de espesor para recibir impermeab. | m2 | 1 | 20 | 0.05 | Cuadrilla 16 (1 Peón + 1 Albañil)
Entortado de mezcla de 3 cms. de espesor para recibir impermeab. | m2 | 1 | 20 | 0.05 | Cuadrilla 16 (1 Peón + 1 Albañil)
Chaflan con pedaceria de tabique de 15x15 cms. | ml | 1 | 25 | 0.04 | Cuadrilla 16 (1 Peón + 1 Albañil)
Chaflan de concreto de 15x15 cms. | ml | 1 | 25 | 0.04 | Cuadrilla 16 (1 Peón + 1 Albañil)
Relleno de Tezontle en azotea incluye elevación de material | m3 | 1 | 5 | 0.2 | Cuadrilla 16 (1 Peón + 1 Albañil)
lmpermeabilizacion en azotea con 2 capas de emulsion y 1 de fibra y aplic. de pintura sobre sup. | m2 | 1 | 40 | 0.025 | Cuadrilla 16 (1 Peón + 1 Albañil)
Pretil de tabique rojo de 12 cms. de espesor | m2 | 1 | 7 | 0.14286 | Cuadrilla 16 (1 Peón + 1 Albañil)
FIRMES Y PISOS | Unidad |  | rend/directo/jor | rend./indirecto/por unidad | Cuadrilla
Firme de concreto simple de 5 cms. de espesor conc. hecho en obra | m2 | 1 | 30 | 0.033333 | Cuadrilla 16 (1 Peón + 1 Albañil)
Firme de concreto simple de 8 cms. de espesor conc. hecho en obra | m2 | 1 | 25 | 0.04 | Cuadrilla 16 (1 Peón + 1 Albañil)
Firme de concreto simple de 10 cms. de espesor conc. hecho en obra | m2 | 1 | 25 | 0.04 | Cuadrilla 16 (1 Peón + 1 Albañil)
Firme de concreto simple de 1 5 cms. de espesor conc. hecho en obra | m2 | 1 | 20 | 0.05 | Cuadrilla 16 (1 Peón + 1 Albañil)
Firme de concreto simple de 5 cms. de espesor conc. premezclado | m2 | 1 | 120 | 0.0083333 | Cuadrilla 3 (6 Peón +2 Albañil)
Firme de concreto simple de 8 cms. de espesor conc. premezclado | m2 | 1 | 90 | 0.011111 | Cuadrilla 3 (6 Peón +2 Albañil)
Firme de concreto simple de 10 cms. de espesor conc. premezclado | m2 | 1 | 50 | 0.02 | Cuadrilla 3 (6 Peón +2 Albañil)
Firme de concreto simple de 15 cms. de espesor conc. premezclado | m2 | 1 | 20 | 0.05 | Cuadrilla 16 (1 Peón + 1 Albañil)

## INSTALACION ELECTRICA
INSTALACION ELECTRICA | Unidad |  | rend/directo/jor | rend./indirecto/por unidad | Cuadrilla
Cableados Colocación de cable vinanel no. 18 | ml | 1 | 260 | 0.0038462 | Cuadrilla 19 (1 Ayudante + 1 Of. Electricista)
Colocación de cable vinanel no. 16 | ml | 1 | 240 | 0.0041667 | Cuadrilla 19 (1 Ayudante + 1 Of. Electricista)
Colocación de cable vinanel no. 14 | ml | 1 | 220 | 0.0045455 | Cuadrilla 19 (1 Ayudante + 1 Of. Electricista) | CABLE TW CAL. 14 | 300 | 0.0033333
Colocación de cable vinanel no. 12 | ml | 1 | 200 | 0.005 | Cuadrilla 19 (1 Ayudante + 1 Of. Electricista) | CABLE TW CAL. 12 | 300 | 0.0033333
Colocación de cable vinanel no. 10 | ml | 1 | 180 | 0.0055556 | Cuadrilla 19 (1 Ayudante + 1 Of. Electricista) | CABLE TW CAL. 10 | 68 | 0.014706
Colocación de cable vinanel no. 8 | ml | 1 | 160 | 0.00625 | Cuadrilla 19 (1 Ayudante + 1 Of. Electricista) | CABLE TW CAL. 8 | 68 | 0.014706
Colocación de cable vinanel no. 6 | ml | 1 | 140 | 0.0071429 | Cuadrilla 19 (1 Ayudante + 1 Of. Electricista) | CABLE TW CAL. 6 | 68 | 0.014706
Colocación de cable vinanel no. 4 | ml | 1 | 120 | 0.0083333 | Cuadrilla 19 (1 Ayudante + 1 Of. Electricista)
Colocación de cable vinanel no. 2 | ml | 1 | 100 | 0.01 | Cuadrilla 19 (1 Ayudante + 1 Of. Electricista)
Colocación de cable vinanel no. 1/0 | ml | 1 | 70 | 0.014286 | Cuadrilla 19 (1 Ayudante + 1 Of. Electricista)
Colocación de cable vinanel no. 2/0 | ml | 1 | 65 | 0.015385 | Cuadrilla 19 (1 Ayudante + 1 Of. Electricista)
Colocación de cable vinanel no. 3/0 | ml | 1 | 60 | 0.016667 | Cuadrilla 19 (1 Ayudante + 1 Of. Electricista)
SALIDAS | Unidad |  | rend/directo/jor | rend./indirecto/por unidad | Cuadrilla
Salida eléctrica para alumbrado con tubo de poliducto, incl. chalupa, y cableado | salida | 1 | 3.5 | 0.28571 | Cuadrilla 19 (1 Ayudante + 1 Of. Electricista)
Salida eléctrica para contacto con tubo de poliducto, incl. chalupa, y cableado | salida | 1 | 3.3 | 0.30303 | Cuadrilla 19 (1 Ayudante + 1 Of. Electricista)
Salida para T.V. con tubo de poliducto, incl. chalupa, y cableado | salida | 1 | 2 | 0.5 | Cuadrilla 19 (1 Ayudante + 1 Of. Electricista)
Salida para Telefono. con tubo de poliducto, incl. chalupa, y cableado | salida | 1 | 2 | 0.5 | Cuadrilla 19 (1 Ayudante + 1 Of. Electricista)
CONTACTO MONOFASICO 127 V. | salida | 1 | 49 | 0.020408 | Cuadrilla 19 (1 Ayudante + 1 Of. Electricista)
CONTACTO DUPLEX POLARIZADO DE 127 VOLTS | salida | 1 | 49 | 0.020408 | Cuadrilla 19 (1 Ayudante + 1 Of. Electricista)
CONTACTO DUPLEX MONOFASICO DE 127 VOLTS | salida | 1 | 49 | 0.020408 | Cuadrilla 19 (1 Ayudante + 1 Of. Electricista)
TABLEROS | Unidad |  | rend/directo/jor | rend./indirecto/por unidad | Cuadrilla
Centro de Carga QO2 inc. pastillas | pza. | 1 | 5 | 0.2 | Cuadrilla 19 (1 Ayudante + 1 Of. Electricista)
Centro de Carga QO4 inc. pastillas | pza. | 1 | 2.5 | 0.4 | Cuadrilla 1 (1 Peón +0 .05 cabo )
Centro de Carga QO8 inc. pastillas | pza. | 1 | 1.25 | 0.8 | Cuadrilla 16 (1 Peón + 1 Albañil)